## Dens_Reline
DES | Set Type | Mixture | Mass_percent_Water | Mass_percent_DES | Temperature(K) | Density(kg.m-3) | Density(g.cm-3) | Reference | DES mole fraction
ChCl-Urea | Computed | DES+Water | 0% | 100% | 303.15 | 1211.3 | 1.2113 | (Celebi, 2019)
ChCl-Urea | Computed | DES+Water | 0% | 100% | 313.15 | 1206.9 | 1.2069 | (Celebi, 2019)
ChCl-Urea | Computed | DES+Water | 0% | 100% | 333.15 | 1195.2 | 1.1952 | (Celebi, 2019)
ChCl-Urea | Computed | DES+Water | 0% | 100% | 343.15 | 1188 | 1.188 | (Celebi, 2019)
ChCl-Urea | Computed | DES+Water | 0% | 100% | 363.15 | 1175.4 | 1.1754 | (Celebi, 2019)
ChCl-Urea | Experimental | DES+Water | 0% | 100% | 303.15 | 1194.5 | 1.1945 | (Celebi, 2019)
ChCl-Urea | Experimental | DES+Water | 0% | 100% | 313.15 | 1188.7 | 1.1887 | (Celebi, 2019)
ChCl-Urea | Experimental | DES+Water | 0% | 100% | 333.15 | 1177.3 | 1.1773 | (Celebi, 2019)
ChCl-Urea | Experimental | DES+Water | 0% | 100% | 343.15 | 1170.8 | 1.1708 | (Celebi, 2019)
ChCl-Urea | Experimental | DES+Water | 0% | 100% | 363.15 | 1155.4 | 1.1554 | (Celebi, 2019)
ChCl-Urea | Computed | DES+Water | 2% | 98% | 303.15 | 1206.9 | 1.2069 | (Celebi, 2019)
ChCl-Urea | Computed | DES+Water | 2% | 98% | 313.15 | 1201.6 | 1.2016 | (Celebi, 2019)
ChCl-Urea | Computed | DES+Water | 2% | 98% | 333.15 | 1189.4 | 1.1894 | (Celebi, 2019)
ChCl-Urea | Computed | DES+Water | 2% | 98% | 343.15 | 1182 | 1.182 | (Celebi, 2019)
ChCl-Urea | Computed | DES+Water | 2% | 98% | 363.15 | 1170.5 | 1.1705 | (Celebi, 2019)
ChCl-Urea | Experimental | DES+Water | 2% | 98% | 303.15 | 1190 | 1.19 | (Celebi, 2019)
ChCl-Urea | Experimental | DES+Water | 2% | 98% | 313.15 | 1184.3 | 1.1843 | (Celebi, 2019)
ChCl-Urea | Experimental | DES+Water | 2% | 98% | 333.15 | 1173 | 1.173 | (Celebi, 2019)
ChCl-Urea | Experimental | DES+Water | 2% | 98% | 343.15 | 1166.5 | 1.1665 | (Celebi, 2019)
ChCl-Urea | Experimental | DES+Water | 2% | 98% | 363.15 | 1151.2 | 1.1512 | (Celebi, 2019)
ChCl-Urea | Computed | DES+Water | 5% | 95% | 303.15 | 1201.1 | 1.2011 | (Celebi, 2019)
ChCl-Urea | Computed | DES+Water | 5% | 95% | 313.15 | 1195.1 | 1.1951 | (Celebi, 2019)
ChCl-Urea | Computed | DES+Water | 5% | 95% | 333.15 | 1183.8 | 1.1838 | (Celebi, 2019)
ChCl-Urea | Computed | DES+Water | 5% | 95% | 343.15 | 1177.1 | 1.1771 | (Celebi, 2019)
ChCl-Urea | Computed | DES+Water | 5% | 95% | 363.15 | 1163.5 | 1.1635 | (Celebi, 2019)
ChCl-Urea | Experimental | DES+Water | 5% | 95% | 303.15 | 1183.3 | 1.1833 | (Celebi, 2019)
ChCl-Urea | Experimental | DES+Water | 5% | 95% | 313.15 | 1177.8 | 1.1778 | (Celebi, 2019)
ChCl-Urea | Experimental | DES+Water | 5% | 95% | 333.15 | 1166.6 | 1.1666 | (Celebi, 2019)
ChCl-Urea | Experimental | DES+Water | 5% | 95% | 343.15 | 1160.1 | 1.1601 | (Celebi, 2019)
ChCl-Urea | Experimental | DES+Water | 5% | 95% | 363.15 | 1144.9 | 1.1449 | (Celebi, 2019)
ChCl-Urea | Computed | DES+Water | 20% | 80% | 303.15 | 1171 | 1.171 | (Celebi, 2019)
ChCl-Urea | Computed | DES+Water | 20% | 80% | 313.15 | 1164.2 | 1.1642 | (Celebi, 2019)
ChCl-Urea | Computed | DES+Water | 20% | 80% | 333.15 | 1151.2 | 1.1512 | (Celebi, 2019)
ChCl-Urea | Computed | DES+Water | 20% | 80% | 343.15 | 1143.9 | 1.1439 | (Celebi, 2019)
ChCl-Urea | Computed | DES+Water | 20% | 80% | 363.15 | 1130.4 | 1.1304 | (Celebi, 2019)
ChCl-Urea | Experimental | DES+Water | 20% | 80% | 303.15 | 1151 | 1.151 | (Celebi, 2019)
ChCl-Urea | Experimental | DES+Water | 20% | 80% | 313.15 | 1145.9 | 1.1459 | (Celebi, 2019)
ChCl-Urea | Experimental | DES+Water | 20% | 80% | 333.15 | 1135 | 1.135 | (Celebi, 2019)
ChCl-Urea | Experimental | DES+Water | 20% | 80% | 343.15 | 1128.7 | 1.1287 | (Celebi, 2019)
ChCl-Urea | Experimental | DES+Water | 20% | 80% | 363.15 | 1113.9 | 1.1139 | (Celebi, 2019)
ChCl-Urea | Computed | DES+Water | 40% | 60% | 303.15 | 1125.3 | 1.1253 | (Celebi, 2019)
ChCl-Urea | Computed | DES+Water | 40% | 60% | 313.15 | 1118.4 | 1.1184 | (Celebi, 2019)
ChCl-Urea | Computed | DES+Water | 40% | 60% | 333.15 | 1104.6 | 1.1046 | (Celebi, 2019)
ChCl-Urea | Computed | DES+Water | 40% | 60% | 343.15 | 1096.9 | 1.0969 | (Celebi, 2019)
ChCl-Urea | Computed | DES+Water | 40% | 60% | 363.15 | 1082.3 | 1.0823 | (Celebi, 2019)
ChCl-Urea | Experimental | DES+Water | 40% | 60% | 303.15 | 1109.9 | 1.1099 | (Celebi, 2019)
ChCl-Urea | Experimental | DES+Water | 40% | 60% | 313.15 | 1105 | 1.105 | (Celebi, 2019)
ChCl-Urea | Experimental | DES+Water | 40% | 60% | 333.15 | 1094.4 | 1.0944 | (Celebi, 2019)
ChCl-Urea | Experimental | DES+Water | 40% | 60% | 343.15 | 1088.3 | 1.0883 | (Celebi, 2019)
ChCl-Urea | Experimental | DES+Water | 40% | 60% | 363.15 | 1074.1 | 1.0741 | (Celebi, 2019)
ChCl-Urea | Computed | DES+Water | 60% | 40% | 303.15 | 1079.9 | 1.0799 | (Celebi, 2019)
ChCl-Urea | Computed | DES+Water | 60% | 40% | 313.15 | 1073.1 | 1.0731 | (Celebi, 2019)
ChCl-Urea | Computed | DES+Water | 60% | 40% | 333.15 | 1059.1 | 1.0591 | (Celebi, 2019)
ChCl-Urea | Computed | DES+Water | 60% | 40% | 343.15 | 1051.9 | 1.0519 | (Celebi, 2019)
ChCl-Urea | Computed | DES+Water | 60% | 40% | 363.15 | 1036.1 | 1.0361 | (Celebi, 2019)
ChCl-Urea | Experimental | DES+Water | 60% | 40% | 303.15 | 1070.7 | 1.0707 | (Celebi, 2019)
ChCl-Urea | Experimental | DES+Water | 60% | 40% | 313.15 | 1066 | 1.066 | (Celebi, 2019)
ChCl-Urea | Experimental | DES+Water | 60% | 40% | 333.15 | 1055.6 | 1.0556 | (Celebi, 2019)
ChCl-Urea | Experimental | DES+Water | 60% | 40% | 343.15 | 1049.7 | 1.0497 | (Celebi, 2019)
ChCl-Urea | Experimental | DES+Water | 60% | 40% | 363.15 | 1035.9 | 1.0359 | (Celebi, 2019)
ChCl-Urea | Computed | DES+Water | 80% | 20% | 303.15 | 1036.8 | 1.0368 | (Celebi, 2019)
ChCl-Urea | Computed | DES+Water | 80% | 20% | 313.15 | 1030.8 | 1.0308 | (Celebi, 2019)
ChCl-Urea | Computed | DES+Water | 80% | 20% | 333.15 | 1016.8 | 1.0168 | (Celebi, 2019)
ChCl-Urea | Computed | DES+Water | 80% | 20% | 343.15 | 1009.6 | 1.0096 | (Celebi, 2019)
ChCl-Urea | Computed | DES+Water | 80% | 20% | 363.15 | 993.7 | 0.9937 | (Celebi, 2019)
ChCl-Urea | Experimental | DES+Water | 80% | 20% | 303.15 | 1032.8 | 1.0328 | (Celebi, 2019)
ChCl-Urea | Experimental | DES+Water | 80% | 20% | 313.15 | 1028.4 | 1.0284 | (Celebi, 2019)
ChCl-Urea | Experimental | DES+Water | 80% | 20% | 333.15 | 1018.5 | 1.0185 | (Celebi, 2019)
ChCl-Urea | Experimental | DES+Water | 80% | 20% | 343.15 | 1012.9 | 1.0129 | (Celebi, 2019)
ChCl-Urea | Experimental | DES+Water | 80% | 20% | 363.15 | 999.6 | 0.9996 | (Celebi, 2019)
ChCl-Urea | Computed | DES+Water | 100% | 0% | 303.15 | 993.3 | 0.9933 | (Celebi, 2019)
ChCl-Urea | Computed | DES+Water | 100% | 0% | 313.15 | 987.7 | 0.9877 | (Celebi, 2019)
ChCl-Urea | Computed | DES+Water | 100% | 0% | 333.15 | 974.2 | 0.9742 | (Celebi, 2019)
ChCl-Urea | Computed | DES+Water | 100% | 0% | 343.15 | 967.9 | 0.9679 | (Celebi, 2019)
ChCl-Urea | Computed | DES+Water | 100% | 0% | 363.15 | 951.3 | 0.9513 | (Celebi, 2019)
ChCl-Urea | Experimental | DES+Water | 100% | 0% | 303.15 | 995.4 | 0.9954 | (Celebi, 2019)
ChCl-Urea | Experimental | DES+Water | 100% | 0% | 313.15 | 992.2 | 0.9922 | (Celebi, 2019)
ChCl-Urea | Experimental | DES+Water | 100% | 0% | 333.15 | 983.3 | 0.9833 | (Celebi, 2019)
ChCl-Urea | Experimental | DES+Water | 100% | 0% | 343.15 | 977.8 | 0.9778 | (Celebi, 2019)
ChCl-Urea | Experimental | DES+Water | 100% | 0% | 363.15 | 965 | 0.965 | (Celebi, 2019)
ChCl-Urea | Experimental | DES+Water | 100% | 0% | 293.15 | 998.203 | 0.9982 | (Shekaari, 2017) | 0
ChCl-Urea | Experimental | DES+Water | 91.69% | 8.311% | 293.15 | 1013.724 | 1.0137 | (Shekaari, 2017) | 0.01824
ChCl-Urea | Experimental | DES+Water | 64.8% | 35.2% | 293.15 | 1064.963 | 1.065 | (Shekaari, 2017) | 0.10019
ChCl-Urea | Experimental | DES+Water | 45.53% | 54.47% | 293.15 | 1104.856 | 1.1049 | (Shekaari, 2017) | 0.1969
ChCl-Urea | Experimental | DES+Water | 32.62% | 67.38% | 293.15 | 1131.292 | 1.1313 | (Shekaari, 2017) | 0.29743
ChCl-Urea | Experimental | DES+Water | 23.52% | 76.48% | 293.15 | 1149.957 | 1.15 | (Shekaari, 2017) | 0.39988
ChCl-Urea | Experimental | DES+Water | 17.01% | 82.99% | 293.15 | 1163.435 | 1.1634 | (Shekaari, 2017) | 0.50002
ChCl-Urea | Experimental | DES+Water | 12.04% | 87.96% | 293.15 | 1173.888 | 1.1739 | (Shekaari, 2017) | 0.59968
ChCl-Urea | Experimental | DES+Water | 8.211% | 91.79% | 293.15 | 1182.061 | 1.1821 | (Shekaari, 2017) | 0.69615
ChCl-Urea | Experimental | DES+Water | 4.867% | 95.13% | 293.15 | 1189.352 | 1.1894 | (Shekaari, 2017) | 0.80024
ChCl-Urea | Experimental | DES+Water | 2.235% | 97.76% | 293.15 | 1195.153 | 1.1952 | (Shekaari, 2017) | 0.89965
ChCl-Urea | Experimental | DES+Water | 0% | 100% | 293.15 | 1200.256 | 1.2003 | (Shekaari, 2017) | 1
ChCl-Urea | Experimental | DES+Water | 100% | 0% | 298.15 | 997.042 | 0.99704 | (Shekaari, 2017) | 0
ChCl-Urea | Experimental | DES+Water | 91.69% | 8.311% | 298.15 | 1012.348 | 1.0123 | (Shekaari, 2017) | 0.01824
ChCl-Urea | Experimental | DES+Water | 64.8% | 35.2% | 298.15 | 1062.972 | 1.063 | (Shekaari, 2017) | 0.10019
ChCl-Urea | Experimental | DES+Water | 45.53% | 54.47% | 298.15 | 1102.348 | 1.1023 | (Shekaari, 2017) | 0.1969
ChCl-Urea | Experimental | DES+Water | 32.62% | 67.38% | 298.15 | 1128.684 | 1.1287 | (Shekaari, 2017) | 0.29743
ChCl-Urea | Experimental | DES+Water | 23.52% | 76.48% | 298.15 | 1147.251 | 1.1473 | (Shekaari, 2017) | 0.39988
ChCl-Urea | Experimental | DES+Water | 17.01% | 82.99% | 298.15 | 1160.689 | 1.1607 | (Shekaari, 2017) | 0.50002
ChCl-Urea | Experimental | DES+Water | 12.04% | 87.96% | 298.15 | 1171.089 | 1.1711 | (Shekaari, 2017) | 0.59968
ChCl-Urea | Experimental | DES+Water | 8.211% | 91.79% | 298.15 | 1179.206 | 1.1792 | (Shekaari, 2017) | 0.69615
ChCl-Urea | Experimental | DES+Water | 4.867% | 95.13% | 298.15 | 1186.497 | 1.1865 | (Shekaari, 2017) | 0.80024
ChCl-Urea | Experimental | DES+Water | 2.235% | 97.76% | 298.15 | 1192.283 | 1.1923 | (Shekaari, 2017) | 0.89965
ChCl-Urea | Experimental | DES+Water | 0% | 100% | 298.15 | 1197.389 | 1.1974 | (Shekaari, 2017) | 1
ChCl-Urea | Experimental | DES+Water | 100% | 0% | 303.15 | 995.652 | 0.99565 | (Shekaari, 2017) | 0
ChCl-Urea | Experimental | DES+Water | 91.69% | 8.311% | 303.15 | 1010.779 | 1.0108 | (Shekaari, 2017) | 0.01824
ChCl-Urea | Experimental | DES+Water | 64.8% | 35.2% | 303.15 | 1060.755 | 1.0608 | (Shekaari, 2017) | 0.10019
ChCl-Urea | Experimental | DES+Water | 45.53% | 54.47% | 303.15 | 1099.845 | 1.0998 | (Shekaari, 2017) | 0.1969
ChCl-Urea | Experimental | DES+Water | 32.62% | 67.38% | 303.15 | 1126.065 | 1.1261 | (Shekaari, 2017) | 0.29743
ChCl-Urea | Experimental | DES+Water | 23.52% | 76.48% | 303.15 | 1144.658 | 1.1447 | (Shekaari, 2017) | 0.39988
ChCl-Urea | Experimental | DES+Water | 17.01% | 82.99% | 303.15 | 1157.984 | 1.158 | (Shekaari, 2017) | 0.50002
ChCl-Urea | Experimental | DES+Water | 12.04% | 87.96% | 303.15 | 1168.349 | 1.1683 | (Shekaari, 2017) | 0.59968
ChCl-Urea | Experimental | DES+Water | 8.211% | 91.79% | 303.15 | 1176.494 | 1.1765 | (Shekaari, 2017) | 0.69615
ChCl-Urea | Experimental | DES+Water | 4.867% | 95.13% | 303.15 | 1183.753 | 1.1838 | (Shekaari, 2017) | 0.80024
ChCl-Urea | Experimental | DES+Water | 2.235% | 97.76% | 303.15 | 1189.578 | 1.1896 | (Shekaari, 2017) | 0.89965
ChCl-Urea | Experimental | DES+Water | 0% | 100% | 303.15 | 1194.614 | 1.1946 | (Shekaari, 2017) | 1
ChCl-Urea | Experimental | DES+Water | 100% | 0% | 308.15 | 994.023 | 0.99402 | (Shekaari, 2017) | 0
ChCl-Urea | Experimental | DES+Water | 91.69% | 8.311% | 308.15 | 1009.002 | 1.009 | (Shekaari, 2017) | 0.01824
ChCl-Urea | Experimental | DES+Water | 64.8% | 35.2% | 308.15 | 1058.444 | 1.0584 | (Shekaari, 2017) | 0.10019
ChCl-Urea | Experimental | DES+Water | 45.53% | 54.47% | 308.15 | 1097.342 | 1.0973 | (Shekaari, 2017) | 0.1969
ChCl-Urea | Experimental | DES+Water | 32.62% | 67.38% | 308.15 | 1123.488 | 1.1235 | (Shekaari, 2017) | 0.29743
ChCl-Urea | Experimental | DES+Water | 23.52% | 76.48% | 308.15 | 1142.059 | 1.1421 | (Shekaari, 2017) | 0.39988
ChCl-Urea | Experimental | DES+Water | 17.01% | 82.99% | 308.15 | 1155.537 | 1.1555 | (Shekaari, 2017) | 0.50002
ChCl-Urea | Experimental | DES+Water | 12.04% | 87.96% | 308.15 | 1165.884 | 1.1659 | (Shekaari, 2017) | 0.59968
ChCl-Urea | Experimental | DES+Water | 8.211% | 91.79% | 308.15 | 1173.886 | 1.1739 | (Shekaari, 2017) | 0.69615
ChCl-Urea | Experimental | DES+Water | 4.867% | 95.13% | 308.15 | 1181.126 | 1.1811 | (Shekaari, 2017) | 0.80024
ChCl-Urea | Experimental | DES+Water | 2.235% | 97.76% | 308.15 | 1186.783 | 1.1868 | (Shekaari, 2017) | 0.89965
ChCl-Urea | Experimental | DES+Water | 0% | 100% | 308.15 | 1191.843 | 1.1918 | (Shekaari, 2017) | 1
ChCl-Urea | Experimental | DES+Water | 100% | 0% | 313.15 | 992.218 | 0.99222 | (Shekaari, 2017) | 0
ChCl-Urea | Experimental | DES+Water | 91.69% | 8.311% | 313.15 | 1007.066 | 1.0071 | (Shekaari, 2017) | 0.01824
ChCl-Urea | Experimental | DES+Water | 64.8% | 35.2% | 313.15 | 1056.088 | 1.0561 | (Shekaari, 2017) | 0.10019
ChCl-Urea | Experimental | DES+Water | 45.53% | 54.47% | 313.15 | 1094.855 | 1.0949 | (Shekaari, 2017) | 0.1969
ChCl-Urea | Experimental | DES+Water | 32.62% | 67.38% | 313.15 | 1120.986 | 1.121 | (Shekaari, 2017) | 0.29743
ChCl-Urea | Experimental | DES+Water | 23.52% | 76.48% | 313.15 | 1139.607 | 1.1396 | (Shekaari, 2017) | 0.39988
ChCl-Urea | Experimental | DES+Water | 17.01% | 82.99% | 313.15 | 1152.912 | 1.1529 | (Shekaari, 2017) | 0.50002
ChCl-Urea | Experimental | DES+Water | 12.04% | 87.96% | 313.15 | 1163.228 | 1.1632 | (Shekaari, 2017) | 0.59968
ChCl-Urea | Experimental | DES+Water | 8.211% | 91.79% | 313.15 | 1171.226 | 1.1712 | (Shekaari, 2017) | 0.69615
ChCl-Urea | Experimental | DES+Water | 4.867% | 95.13% | 313.15 | 1178.346 | 1.1783 | (Shekaari, 2017) | 0.80024
ChCl-Urea | Experimental | DES+Water | 2.235% | 97.76% | 313.15 | 1184.046 | 1.184 | (Shekaari, 2017) | 0.89965
ChCl-Urea | Experimental | DES+Water | 0% | 100% | 313.15 | 1189.072 | 1.1891 | (Shekaari, 2017) | 1
ChCl-Urea | Experimental | DES+Water | 100% | 0% | 318.15 | 990.216 | 0.99022 | (Shekaari, 2017) | 0
ChCl-Urea | Experimental | DES+Water | 91.69% | 8.311% | 318.15 | 1004.94 | 1.0049 | (Shekaari, 2017) | 0.01824
ChCl-Urea | Experimental | DES+Water | 64.8% | 35.2% | 318.15 | 1053.577 | 1.0536 | (Shekaari, 2017) | 0.10019
ChCl-Urea | Experimental | DES+Water | 45.53% | 54.47% | 318.15 | 1092.345 | 1.0923 | (Shekaari, 2017) | 0.1969
ChCl-Urea | Experimental | DES+Water | 32.62% | 67.38% | 318.15 | 1118.493 | 1.1185 | (Shekaari, 2017) | 0.29743
ChCl-Urea | Experimental | DES+Water | 23.52% | 76.48% | 318.15 | 1136.984 | 1.137 | (Shekaari, 2017) | 0.39988
ChCl-Urea | Experimental | DES+Water | 17.01% | 82.99% | 318.15 | 1150.236 | 1.1502 | (Shekaari, 2017) | 0.50002
ChCl-Urea | Experimental | DES+Water | 12.04% | 87.96% | 318.15 | 1160.477 | 1.1605 | (Shekaari, 2017) | 0.59968
ChCl-Urea | Experimental | DES+Water | 8.211% | 91.79% | 318.15 | 1168.467 | 1.1685 | (Shekaari, 2017) | 0.69615
ChCl-Urea | Experimental | DES+Water | 4.867% | 95.13% | 318.15 | 1175.616 | 1.1756 | (Shekaari, 2017) | 0.80024
ChCl-Urea | Experimental | DES+Water | 2.235% | 97.76% | 318.15 | 1181.323 | 1.1813 | (Shekaari, 2017) | 0.89965
ChCl-Urea | Experimental | DES+Water | 0% | 100% | 318.15 | 1186.301 | 1.1863 | (Shekaari, 2017) | 1
ChCl-Urea | Experimental | DES+Water | 100% | 0% | 323.15 | 988.039 | 0.98804 | (Shekaari, 2017) | 0
ChCl-Urea | Experimental | DES+Water | 91.69% | 8.311% | 323.15 | 1002.653 | 1.0027 | (Shekaari, 2017) | 0.01824
ChCl-Urea | Experimental | DES+Water | 64.8% | 35.2% | 323.15 | 1050.891 | 1.0509 | (Shekaari, 2017) | 0.10019
ChCl-Urea | Experimental | DES+Water | 45.53% | 54.47% | 323.15 | 1089.846 | 1.0898 | (Shekaari, 2017) | 0.1969
ChCl-Urea | Experimental | DES+Water | 32.62% | 67.38% | 323.15 | 1115.861 | 1.1159 | (Shekaari, 2017) | 0.29743
ChCl-Urea | Experimental | DES+Water | 23.52% | 76.48% | 323.15 | 1134.25 | 1.1342 | (Shekaari, 2017) | 0.39988
ChCl-Urea | Experimental | DES+Water | 17.01% | 82.99% | 323.15 | 1147.43 | 1.1474 | (Shekaari, 2017) | 0.50002
ChCl-Urea | Experimental | DES+Water | 12.04% | 87.96% | 323.15 | 1157.68 | 1.1577 | (Shekaari, 2017) | 0.59968
ChCl-Urea | Experimental | DES+Water | 8.211% | 91.79% | 323.15 | 1165.691 | 1.1657 | (Shekaari, 2017) | 0.69615
ChCl-Urea | Experimental | DES+Water | 4.867% | 95.13% | 323.15 | 1172.82 | 1.1728 | (Shekaari, 2017) | 0.80024
ChCl-Urea | Experimental | DES+Water | 2.235% | 97.76% | 323.15 | 1178.523 | 1.1785 | (Shekaari, 2017) | 0.89965
ChCl-Urea | Experimental | DES+Water | 0% | 100% | 323.15 | 1183.53 | 1.1835 | (Shekaari, 2017) | 1
ChCl-Urea | Experimental | DES+Water | 100% | 0% | 293.15 | 998.24 | 0.99824 | (Agieienko, 2019) | 0
ChCl-Urea | Experimental | DES+Water | 66.71% | 33.29% | 293.15 | 1061.81 | 1.0618 | (Agieienko, 2019) | 0.0928
ChCl-Urea | Experimental | DES+Water | 48.9% | 51.1% | 293.15 | 1097.39 | 1.0974 | (Agieienko, 2019) | 0.1764
ChCl-Urea | Experimental | DES+Water | 38.09% | 61.91% | 293.15 | 1119.54 | 1.1195 | (Agieienko, 2019) | 0.2499
ChCl-Urea | Experimental | DES+Water | 21.53% | 78.47% | 293.15 | 1153.83 | 1.1538 | (Agieienko, 2019) | 0.4276
ChCl-Urea | Experimental | DES+Water | 13.74% | 86.26% | 293.15 | 1170.15 | 1.1702 | (Agieienko, 2019) | 0.5626
ChCl-Urea | Experimental | DES+Water | 9.336% | 90.66% | 293.15 | 1179.51 | 1.1795 | (Agieienko, 2019) | 0.6656
ChCl-Urea | Experimental | DES+Water | 6.424% | 93.58% | 293.15 | 1185.74 | 1.1857 | (Agieienko, 2019) | 0.7491
ChCl-Urea | Experimental | DES+Water | 4.434% | 95.57% | 293.15 | 1190 | 1.19 | (Agieienko, 2019) | 0.8154
ChCl-Urea | Experimental | DES+Water | 2.903% | 97.1% | 293.15 | 1193.24 | 1.1932 | (Agieienko, 2019) | 0.8727
ChCl-Urea | Experimental | DES+Water | 1.725% | 98.27% | 293.15 | 1195.56 | 1.1956 | (Agieienko, 2019) | 0.9211
ChCl-Urea | Experimental | DES+Water | 0.7618% | 99.24% | 293.15 | 1197.61 | 1.1976 | (Agieienko, 2019) | 0.9639
ChCl-Urea | Experimental | DES+Water | 0% | 100% | 293.15 | 1199.55 | 1.1995 | (Agieienko, 2019) | 1
ChCl-Urea | Experimental | DES+Water | 0% | 100% | 293.15 | 1199.29 | 1.1993 | (Agieienko, 2019) | 1
ChCl-Urea | Experimental | DES+Water | 100% | 0% | 298.15 | 997.08 | 0.99708 | (Agieienko, 2019) | 0
ChCl-Urea | Experimental | DES+Water | 66.71% | 33.29% | 298.15 | 1059.68 | 1.0597 | (Agieienko, 2019) | 0.0928
ChCl-Urea | Experimental | DES+Water | 48.9% | 51.1% | 298.15 | 1094.96 | 1.095 | (Agieienko, 2019) | 0.1764
ChCl-Urea | Experimental | DES+Water | 38.09% | 61.91% | 298.15 | 1116.99 | 1.117 | (Agieienko, 2019) | 0.2499
ChCl-Urea | Experimental | DES+Water | 21.53% | 78.47% | 298.15 | 1151.19 | 1.1512 | (Agieienko, 2019) | 0.4276
ChCl-Urea | Experimental | DES+Water | 13.74% | 86.26% | 298.15 | 1167.48 | 1.1675 | (Agieienko, 2019) | 0.5626
ChCl-Urea | Experimental | DES+Water | 9.336% | 90.66% | 298.15 | 1176.82 | 1.1768 | (Agieienko, 2019) | 0.6656
ChCl-Urea | Experimental | DES+Water | 6.424% | 93.58% | 298.15 | 1183.02 | 1.183 | (Agieienko, 2019) | 0.7491
ChCl-Urea | Experimental | DES+Water | 4.434% | 95.57% | 298.15 | 1187.3 | 1.1873 | (Agieienko, 2019) | 0.8154
ChCl-Urea | Experimental | DES+Water | 2.903% | 97.1% | 298.15 | 1190.55 | 1.1905 | (Agieienko, 2019) | 0.8727
ChCl-Urea | Experimental | DES+Water | 1.725% | 98.27% | 298.15 | 1192.77 | 1.1928 | (Agieienko, 2019) | 0.9211
ChCl-Urea | Experimental | DES+Water | 0.7618% | 99.24% | 298.15 | 1194.87 | 1.1949 | (Agieienko, 2019) | 0.9639
ChCl-Urea | Experimental | DES+Water | 0% | 100% | 298.15 | 1196.81 | 1.1968 | (Agieienko, 2019) | 1
ChCl-Urea | Experimental | DES+Water | 0% | 100% | 298.15 | 1196.55 | 1.1966 | (Agieienko, 2019) | 1
ChCl-Urea | Experimental | DES+Water | 100% | 0% | 303.15 | 995.68 | 0.99568 | (Agieienko, 2019) | 0
ChCl-Urea | Experimental | DES+Water | 66.71% | 33.29% | 303.15 | 1057.44 | 1.0574 | (Agieienko, 2019) | 0.0928
ChCl-Urea | Experimental | DES+Water | 48.9% | 51.1% | 303.15 | 1092.47 | 1.0925 | (Agieienko, 2019) | 0.1764
ChCl-Urea | Experimental | DES+Water | 38.09% | 61.91% | 303.15 | 1114.41 | 1.1144 | (Agieienko, 2019) | 0.2499
ChCl-Urea | Experimental | DES+Water | 21.53% | 78.47% | 303.15 | 1148.53 | 1.1485 | (Agieienko, 2019) | 0.4276
ChCl-Urea | Experimental | DES+Water | 13.74% | 86.26% | 303.15 | 1164.81 | 1.1648 | (Agieienko, 2019) | 0.5626
ChCl-Urea | Experimental | DES+Water | 9.336% | 90.66% | 303.15 | 1174.13 | 1.1741 | (Agieienko, 2019) | 0.6656
ChCl-Urea | Experimental | DES+Water | 6.424% | 93.58% | 303.15 | 1180.31 | 1.1803 | (Agieienko, 2019) | 0.7491
ChCl-Urea | Experimental | DES+Water | 4.434% | 95.57% | 303.15 | 1184.59 | 1.1846 | (Agieienko, 2019) | 0.8154
ChCl-Urea | Experimental | DES+Water | 2.903% | 97.1% | 303.15 | 1187.86 | 1.1879 | (Agieienko, 2019) | 0.8727
ChCl-Urea | Experimental | DES+Water | 1.725% | 98.27% | 303.15 | 1190.08 | 1.1901 | (Agieienko, 2019) | 0.9211
ChCl-Urea | Experimental | DES+Water | 0.7618% | 99.24% | 303.15 | 1192.08 | 1.1921 | (Agieienko, 2019) | 0.9639
ChCl-Urea | Experimental | DES+Water | 0% | 100% | 303.15 | 1194.09 | 1.1941 | (Agieienko, 2019) | 1
ChCl-Urea | Experimental | DES+Water | 0% | 100% | 303.15 | 1193.82 | 1.1938 | (Agieienko, 2019) | 1
ChCl-Urea | Experimental | DES+Water | 100% | 0% | 308.15 | 994.06 | 0.99406 | (Agieienko, 2019) | 0
ChCl-Urea | Experimental | DES+Water | 66.71% | 33.29% | 308.15 | 1055.12 | 1.0551 | (Agieienko, 2019) | 0.0928
ChCl-Urea | Experimental | DES+Water | 48.9% | 51.1% | 308.15 | 1089.93 | 1.0899 | (Agieienko, 2019) | 0.1764
ChCl-Urea | Experimental | DES+Water | 38.09% | 61.91% | 308.15 | 1111.8 | 1.1118 | (Agieienko, 2019) | 0.2499
ChCl-Urea | Experimental | DES+Water | 21.53% | 78.47% | 308.15 | 1145.87 | 1.1459 | (Agieienko, 2019) | 0.4276
ChCl-Urea | Experimental | DES+Water | 13.74% | 86.26% | 308.15 | 1162.14 | 1.1621 | (Agieienko, 2019) | 0.5626
ChCl-Urea | Experimental | DES+Water | 9.336% | 90.66% | 308.15 | 1171.45 | 1.1715 | (Agieienko, 2019) | 0.6656
ChCl-Urea | Experimental | DES+Water | 6.424% | 93.58% | 308.15 | 1177.62 | 1.1776 | (Agieienko, 2019) | 0.7491
ChCl-Urea | Experimental | DES+Water | 4.434% | 95.57% | 308.15 | 1181.88 | 1.1819 | (Agieienko, 2019) | 0.8154
ChCl-Urea | Experimental | DES+Water | 2.903% | 97.1% | 308.15 | 1185.17 | 1.1852 | (Agieienko, 2019) | 0.8727
ChCl-Urea | Experimental | DES+Water | 1.725% | 98.27% | 308.15 | 1187.41 | 1.1874 | (Agieienko, 2019) | 0.9211
ChCl-Urea | Experimental | DES+Water | 0.7618% | 99.24% | 308.15 | 1189.4 | 1.1894 | (Agieienko, 2019) | 0.9639
ChCl-Urea | Experimental | DES+Water | 0% | 100% | 308.15 | 1191.32 | 1.1913 | (Agieienko, 2019) | 1
ChCl-Urea | Experimental | DES+Water | 0% | 100% | 308.15 | 1191.05 | 1.191 | (Agieienko, 2019) | 1
ChCl-Urea | Experimental | DES+Water | 100% | 0% | 313.15 | 992.25 | 0.99225 | (Agieienko, 2019) | 0
ChCl-Urea | Experimental | DES+Water | 66.71% | 33.29% | 313.15 | 1052.71 | 1.0527 | (Agieienko, 2019) | 0.0928
ChCl-Urea | Experimental | DES+Water | 48.9% | 51.1% | 313.15 | 1087.34 | 1.0873 | (Agieienko, 2019) | 0.1764
ChCl-Urea | Experimental | DES+Water | 38.09% | 61.91% | 313.15 | 1109.16 | 1.1092 | (Agieienko, 2019) | 0.2499
ChCl-Urea | Experimental | DES+Water | 21.53% | 78.47% | 313.15 | 1143.2 | 1.1432 | (Agieienko, 2019) | 0.4276
ChCl-Urea | Experimental | DES+Water | 13.74% | 86.26% | 313.15 | 1159.47 | 1.1595 | (Agieienko, 2019) | 0.5626
ChCl-Urea | Experimental | DES+Water | 9.336% | 90.66% | 313.15 | 1168.77 | 1.1688 | (Agieienko, 2019) | 0.6656
ChCl-Urea | Experimental | DES+Water | 6.424% | 93.58% | 313.15 | 1174.94 | 1.1749 | (Agieienko, 2019) | 0.7491
ChCl-Urea | Experimental | DES+Water | 4.434% | 95.57% | 313.15 | 1179.18 | 1.1792 | (Agieienko, 2019) | 0.8154
ChCl-Urea | Experimental | DES+Water | 2.903% | 97.1% | 313.15 | 1182.47 | 1.1825 | (Agieienko, 2019) | 0.8727
ChCl-Urea | Experimental | DES+Water | 1.725% | 98.27% | 313.15 | 1184.72 | 1.1847 | (Agieienko, 2019) | 0.9211
ChCl-Urea | Experimental | DES+Water | 0.7618% | 99.24% | 313.15 | 1186.74 | 1.1867 | (Agieienko, 2019) | 0.9639
ChCl-Urea | Experimental | DES+Water | 0% | 100% | 313.15 | 1188.66 | 1.1887 | (Agieienko, 2019) | 1
ChCl-Urea | Experimental | DES+Water | 0% | 100% | 313.15 | 1188.38 | 1.1884 | (Agieienko, 2019) | 1
ChCl-Urea | Experimental | DES+Water | 100% | 0% | 318.15 | 990.24 | 0.99024 | (Agieienko, 2019) | 0
ChCl-Urea | Experimental | DES+Water | 66.71% | 33.29% | 318.15 | 1050.21 | 1.0502 | (Agieienko, 2019) | 0.0928
ChCl-Urea | Experimental | DES+Water | 48.9% | 51.1% | 318.15 | 1084.71 | 1.0847 | (Agieienko, 2019) | 0.1764
ChCl-Urea | Experimental | DES+Water | 38.09% | 61.91% | 318.15 | 1106.48 | 1.1065 | (Agieienko, 2019) | 0.2499
ChCl-Urea | Experimental | DES+Water | 21.53% | 78.47% | 318.15 | 1140.52 | 1.1405 | (Agieienko, 2019) | 0.4276
ChCl-Urea | Experimental | DES+Water | 13.74% | 86.26% | 318.15 | 1156.79 | 1.1568 | (Agieienko, 2019) | 0.5626
ChCl-Urea | Experimental | DES+Water | 9.336% | 90.66% | 318.15 | 1166.1 | 1.1661 | (Agieienko, 2019) | 0.6656
ChCl-Urea | Experimental | DES+Water | 6.424% | 93.58% | 318.15 | 1172.26 | 1.1723 | (Agieienko, 2019) | 0.7491
ChCl-Urea | Experimental | DES+Water | 4.434% | 95.57% | 318.15 | 1176.5 | 1.1765 | (Agieienko, 2019) | 0.8154
ChCl-Urea | Experimental | DES+Water | 2.903% | 97.1% | 318.15 | 1179.78 | 1.1798 | (Agieienko, 2019) | 0.8727
ChCl-Urea | Experimental | DES+Water | 1.725% | 98.27% | 318.15 | 1182.03 | 1.182 | (Agieienko, 2019) | 0.9211
ChCl-Urea | Experimental | DES+Water | 0.7618% | 99.24% | 318.15 | 1184.07 | 1.1841 | (Agieienko, 2019) | 0.9639
ChCl-Urea | Experimental | DES+Water | 0% | 100% | 318.15 | 1186 | 1.186 | (Agieienko, 2019) | 1
ChCl-Urea | Experimental | DES+Water | 0% | 100% | 318.15 | 1185.73 | 1.1857 | (Agieienko, 2019) | 1
ChCl-Urea | Experimental | DES+Water | 100% | 0% | 323.15 | 988.06 | 0.98806 | (Agieienko, 2019) | 0
ChCl-Urea | Experimental | DES+Water | 66.71% | 33.29% | 323.15 | 1047.64 | 1.0476 | (Agieienko, 2019) | 0.0928
ChCl-Urea | Experimental | DES+Water | 48.9% | 51.1% | 323.15 | 1082.02 | 1.082 | (Agieienko, 2019) | 0.1764
ChCl-Urea | Experimental | DES+Water | 38.09% | 61.91% | 323.15 | 1103.78 | 1.1038 | (Agieienko, 2019) | 0.2499
ChCl-Urea | Experimental | DES+Water | 21.53% | 78.47% | 323.15 | 1137.83 | 1.1378 | (Agieienko, 2019) | 0.4276
ChCl-Urea | Experimental | DES+Water | 13.74% | 86.26% | 323.15 | 1154.12 | 1.1541 | (Agieienko, 2019) | 0.5626
ChCl-Urea | Experimental | DES+Water | 9.336% | 90.66% | 323.15 | 1163.43 | 1.1634 | (Agieienko, 2019) | 0.6656
ChCl-Urea | Experimental | DES+Water | 6.424% | 93.58% | 323.15 | 1169.6 | 1.1696 | (Agieienko, 2019) | 0.7491
ChCl-Urea | Experimental | DES+Water | 4.434% | 95.57% | 323.15 | 1173.83 | 1.1738 | (Agieienko, 2019) | 0.8154
ChCl-Urea | Experimental | DES+Water | 2.903% | 97.1% | 323.15 | 1177.1 | 1.1771 | (Agieienko, 2019) | 0.8727
ChCl-Urea | Experimental | DES+Water | 1.725% | 98.27% | 323.15 | 1179.35 | 1.1793 | (Agieienko, 2019) | 0.9211
ChCl-Urea | Experimental | DES+Water | 0.7618% | 99.24% | 323.15 | 1181.39 | 1.1814 | (Agieienko, 2019) | 0.9639
ChCl-Urea | Experimental | DES+Water | 0% | 100% | 323.15 | 1183.34 | 1.1833 | (Agieienko, 2019) | 1
ChCl-Urea | Experimental | DES+Water | 0% | 100% | 323.15 | 1183.06 | 1.1831 | (Agieienko, 2019) | 1
ChCl-Urea | Experimental | DES+Water | 100% | 0% | 328.15 | 985.72 | 0.98572 | (Agieienko, 2019) | 0
ChCl-Urea | Experimental | DES+Water | 66.71% | 33.29% | 328.15 | 1044.98 | 1.045 | (Agieienko, 2019) | 0.0928
ChCl-Urea | Experimental | DES+Water | 48.9% | 51.1% | 328.15 | 1079.29 | 1.0793 | (Agieienko, 2019) | 0.1764
ChCl-Urea | Experimental | DES+Water | 38.09% | 61.91% | 328.15 | 1101.04 | 1.101 | (Agieienko, 2019) | 0.2499
ChCl-Urea | Experimental | DES+Water | 21.53% | 78.47% | 328.15 | 1135.13 | 1.1351 | (Agieienko, 2019) | 0.4276
ChCl-Urea | Experimental | DES+Water | 13.74% | 86.26% | 328.15 | 1151.43 | 1.1514 | (Agieienko, 2019) | 0.5626
ChCl-Urea | Experimental | DES+Water | 9.336% | 90.66% | 328.15 | 1160.76 | 1.1608 | (Agieienko, 2019) | 0.6656
ChCl-Urea | Experimental | DES+Water | 6.424% | 93.58% | 328.15 | 1166.93 | 1.1669 | (Agieienko, 2019) | 0.7491
ChCl-Urea | Experimental | DES+Water | 4.434% | 95.57% | 328.15 | 1171.17 | 1.1712 | (Agieienko, 2019) | 0.8154
ChCl-Urea | Experimental | DES+Water | 2.903% | 97.1% | 328.15 | 1174.43 | 1.1744 | (Agieienko, 2019) | 0.8727
ChCl-Urea | Experimental | DES+Water | 1.725% | 98.27% | 328.15 | 1176.68 | 1.1767 | (Agieienko, 2019) | 0.9211
ChCl-Urea | Experimental | DES+Water | 0.7618% | 99.24% | 328.15 | 1178.72 | 1.1787 | (Agieienko, 2019) | 0.9639
ChCl-Urea | Experimental | DES+Water | 0% | 100% | 328.15 | 1180.67 | 1.1807 | (Agieienko, 2019) | 1
ChCl-Urea | Experimental | DES+Water | 0% | 100% | 328.15 | 1180.39 | 1.1804 | (Agieienko, 2019) | 1
ChCl-Urea | Experimental | DES+Water | 100% | 0% | 333.15 | 983.23 | 0.98323 | (Agieienko, 2019) | 0
ChCl-Urea | Experimental | DES+Water | 66.71% | 33.29% | 333.15 | 1042.24 | 1.0422 | (Agieienko, 2019) | 0.0928
ChCl-Urea | Experimental | DES+Water | 48.9% | 51.1% | 333.15 | 1076.51 | 1.0765 | (Agieienko, 2019) | 0.1764
ChCl-Urea | Experimental | DES+Water | 38.09% | 61.91% | 333.15 | 1098.27 | 1.0983 | (Agieienko, 2019) | 0.2499
ChCl-Urea | Experimental | DES+Water | 21.53% | 78.47% | 333.15 | 1132.41 | 1.1324 | (Agieienko, 2019) | 0.4276
ChCl-Urea | Experimental | DES+Water | 13.74% | 86.26% | 333.15 | 1148.75 | 1.1487 | (Agieienko, 2019) | 0.5626
ChCl-Urea | Experimental | DES+Water | 9.336% | 90.66% | 333.15 | 1158.09 | 1.1581 | (Agieienko, 2019) | 0.6656
ChCl-Urea | Experimental | DES+Water | 6.424% | 93.58% | 333.15 | 1164.27 | 1.1643 | (Agieienko, 2019) | 0.7491
ChCl-Urea | Experimental | DES+Water | 4.434% | 95.57% | 333.15 | 1168.51 | 1.1685 | (Agieienko, 2019) | 0.8154
ChCl-Urea | Experimental | DES+Water | 2.903% | 97.1% | 333.15 | 1171.78 | 1.1718 | (Agieienko, 2019) | 0.8727
ChCl-Urea | Experimental | DES+Water | 1.725% | 98.27% | 333.15 | 1174.02 | 1.174 | (Agieienko, 2019) | 0.9211
ChCl-Urea | Experimental | DES+Water | 0.7618% | 99.24% | 333.15 | 1176.05 | 1.1761 | (Agieienko, 2019) | 0.9639
ChCl-Urea | Experimental | DES+Water | 0% | 100% | 333.15 | 1178.01 | 1.178 | (Agieienko, 2019) | 1
ChCl-Urea | Experimental | DES+Water | 0% | 100% | 333.15 | 1177.73 | 1.1777 | (Agieienko, 2019) | 1
ChCl-Urea | Experimental | DES+Water | 100% | 0% | 338.15 | 980.59 | 0.98059 | (Agieienko, 2019) | 0
ChCl-Urea | Experimental | DES+Water | 66.71% | 33.29% | 338.15 | 1038.73 | 1.0387 | (Agieienko, 2019) | 0.0928
ChCl-Urea | Experimental | DES+Water | 48.9% | 51.1% | 338.15 | 1073.68 | 1.0737 | (Agieienko, 2019) | 0.1764
ChCl-Urea | Experimental | DES+Water | 38.09% | 61.91% | 338.15 | 1095.46 | 1.0955 | (Agieienko, 2019) | 0.2499
ChCl-Urea | Experimental | DES+Water | 21.53% | 78.47% | 338.15 | 1129.68 | 1.1297 | (Agieienko, 2019) | 0.4276
ChCl-Urea | Experimental | DES+Water | 13.74% | 86.26% | 338.15 | 1146.06 | 1.1461 | (Agieienko, 2019) | 0.5626
ChCl-Urea | Experimental | DES+Water | 9.336% | 90.66% | 338.15 | 1155.42 | 1.1554 | (Agieienko, 2019) | 0.6656
ChCl-Urea | Experimental | DES+Water | 6.424% | 93.58% | 338.15 | 1161.61 | 1.1616 | (Agieienko, 2019) | 0.7491
ChCl-Urea | Experimental | DES+Water | 4.434% | 95.57% | 338.15 | 1165.85 | 1.1658 | (Agieienko, 2019) | 0.8154
ChCl-Urea | Experimental | DES+Water | 2.903% | 97.1% | 338.15 | 1169.13 | 1.1691 | (Agieienko, 2019) | 0.8727
ChCl-Urea | Experimental | DES+Water | 1.725% | 98.27% | 338.15 | 1171.36 | 1.1714 | (Agieienko, 2019) | 0.9211
ChCl-Urea | Experimental | DES+Water | 0.7618% | 99.24% | 338.15 | 1173.4 | 1.1734 | (Agieienko, 2019) | 0.9639
ChCl-Urea | Experimental | DES+Water | 0% | 100% | 338.15 | 1175.36 | 1.1754 | (Agieienko, 2019) | 1
ChCl-Urea | Experimental | DES+Water | 0% | 100% | 338.15 | 1175.07 | 1.1751 | (Agieienko, 2019) | 1

## Dens_Ethaline
DES | Set Type | Mixture | Mass_percent_Water | Mass_percent_DES | Temperature(K) | Density(kg.m-3) | Density(g.cm-3) | Reference | DES mole fraction
ChCl-EG | Computed | DES+Water | 0% | 100% | 303.15 | 1116.9 | 1.1169 | (Celebi, 2019)
ChCl-EG | Computed | DES+Water | 0% | 100% | 313.15 | 1108.6 | 1.1086 | (Celebi, 2019)
ChCl-EG | Computed | DES+Water | 0% | 100% | 333.15 | 1096.2 | 1.0962 | (Celebi, 2019)
ChCl-EG | Computed | DES+Water | 0% | 100% | 343.15 | 1089.3 | 1.0893 | (Celebi, 2019)
ChCl-EG | Computed | DES+Water | 0% | 100% | 363.15 | 1074.9 | 1.0749 | (Celebi, 2019)
ChCl-EG | Experimental | DES+Water | 0% | 100% | 303.15 | 1111.4 | 1.1114 | (Celebi, 2019)
ChCl-EG | Experimental | DES+Water | 0% | 100% | 313.15 | 1105.7 | 1.1057 | (Celebi, 2019)
ChCl-EG | Experimental | DES+Water | 0% | 100% | 333.15 | 1094.7 | 1.0947 | (Celebi, 2019)
ChCl-EG | Experimental | DES+Water | 0% | 100% | 343.15 | 1088.7 | 1.0887 | (Celebi, 2019)
ChCl-EG | Experimental | DES+Water | 0% | 100% | 363.15 | 1074.4 | 1.0744 | (Celebi, 2019)
ChCl-EG | Computed | DES+Water | 2% | 98% | 303.15 | 1114.7 | 1.1147 | (Celebi, 2019)
ChCl-EG | Computed | DES+Water | 2% | 98% | 313.15 | 1108.2 | 1.1082 | (Celebi, 2019)
ChCl-EG | Computed | DES+Water | 2% | 98% | 333.15 | 1094.8 | 1.0948 | (Celebi, 2019)
ChCl-EG | Computed | DES+Water | 2% | 98% | 343.15 | 1088.1 | 1.0881 | (Celebi, 2019)
ChCl-EG | Computed | DES+Water | 2% | 98% | 363.15 | 1074.6 | 1.0746 | (Celebi, 2019)
ChCl-EG | Experimental | DES+Water | 2% | 98% | 303.15 | 1109.8 | 1.1098 | (Celebi, 2019)
ChCl-EG | Experimental | DES+Water | 2% | 98% | 313.15 | 1104.1 | 1.1041 | (Celebi, 2019)
ChCl-EG | Experimental | DES+Water | 2% | 98% | 333.15 | 1093.1 | 1.0931 | (Celebi, 2019)
ChCl-EG | Experimental | DES+Water | 2% | 98% | 343.15 | 1087.1 | 1.0871 | (Celebi, 2019)
ChCl-EG | Experimental | DES+Water | 2% | 98% | 363.15 | 1072.8 | 1.0728 | (Celebi, 2019)
ChCl-EG | Computed | DES+Water | 5% | 95% | 303.15 | 1116.2 | 1.1162 | (Celebi, 2019)
ChCl-EG | Computed | DES+Water | 5% | 95% | 313.15 | 1107.8 | 1.1078 | (Celebi, 2019)
ChCl-EG | Computed | DES+Water | 5% | 95% | 333.15 | 1094.4 | 1.0944 | (Celebi, 2019)
ChCl-EG | Computed | DES+Water | 5% | 95% | 343.15 | 1087.1 | 1.0871 | (Celebi, 2019)
ChCl-EG | Computed | DES+Water | 5% | 95% | 363.15 | 1073.7 | 1.0737 | (Celebi, 2019)
ChCl-EG | Experimental | DES+Water | 5% | 95% | 303.15 | 1107.3 | 1.1073 | (Celebi, 2019)
ChCl-EG | Experimental | DES+Water | 5% | 95% | 313.15 | 1101.6 | 1.1016 | (Celebi, 2019)
ChCl-EG | Experimental | DES+Water | 5% | 95% | 333.15 | 1090.6 | 1.0906 | (Celebi, 2019)
ChCl-EG | Experimental | DES+Water | 5% | 95% | 343.15 | 1084.6 | 1.0846 | (Celebi, 2019)
ChCl-EG | Experimental | DES+Water | 5% | 95% | 363.15 | 1070.4 | 1.0704 | (Celebi, 2019)
ChCl-EG | Computed | DES+Water | 20% | 80% | 303.15 | 1105.3 | 1.1053 | (Celebi, 2019)
ChCl-EG | Computed | DES+Water | 20% | 80% | 313.15 | 1098.6 | 1.0986 | (Celebi, 2019)
ChCl-EG | Computed | DES+Water | 20% | 80% | 333.15 | 1084.1 | 1.0841 | (Celebi, 2019)
ChCl-EG | Computed | DES+Water | 20% | 80% | 343.15 | 1076.3 | 1.0763 | (Celebi, 2019)
ChCl-EG | Computed | DES+Water | 20% | 80% | 363.15 | 1061.8 | 1.0618 | (Celebi, 2019)
ChCl-EG | Experimental | DES+Water | 20% | 80% | 303.15 | 1092.9 | 1.0929 | (Celebi, 2019)
ChCl-EG | Experimental | DES+Water | 20% | 80% | 313.15 | 1087.3 | 1.0873 | (Celebi, 2019)
ChCl-EG | Experimental | DES+Water | 20% | 80% | 333.15 | 1076.3 | 1.0763 | (Celebi, 2019)
ChCl-EG | Experimental | DES+Water | 20% | 80% | 343.15 | 1070.4 | 1.0704 | (Celebi, 2019)
ChCl-EG | Experimental | DES+Water | 20% | 80% | 363.15 | 1056.4 | 1.0564 | (Celebi, 2019)
ChCl-EG | Computed | DES+Water | 40% | 60% | 303.15 | 1080.6 | 1.0806 | (Celebi, 2019)
ChCl-EG | Computed | DES+Water | 40% | 60% | 313.15 | 1073.4 | 1.0734 | (Celebi, 2019)
ChCl-EG | Computed | DES+Water | 40% | 60% | 333.15 | 1058.9 | 1.0589 | (Celebi, 2019)
ChCl-EG | Computed | DES+Water | 40% | 60% | 343.15 | 1051.8 | 1.0518 | (Celebi, 2019)
ChCl-EG | Computed | DES+Water | 40% | 60% | 363.15 | 1035.7 | 1.0357 | (Celebi, 2019)
ChCl-EG | Experimental | DES+Water | 40% | 60% | 303.15 | 1069.7 | 1.0697 | (Celebi, 2019)
ChCl-EG | Experimental | DES+Water | 40% | 60% | 313.15 | 1064.4 | 1.0644 | (Celebi, 2019)
ChCl-EG | Experimental | DES+Water | 40% | 60% | 333.15 | 1053.9 | 1.0539 | (Celebi, 2019)
ChCl-EG | Experimental | DES+Water | 40% | 60% | 343.15 | 1048 | 1.048 | (Celebi, 2019)
ChCl-EG | Experimental | DES+Water | 40% | 60% | 363.15 | 1034.3 | 1.0343 | (Celebi, 2019)
ChCl-EG | Computed | DES+Water | 60% | 40% | 303.15 | 1053 | 1.053 | (Celebi, 2019)
ChCl-EG | Computed | DES+Water | 60% | 40% | 313.15 | 1046.2 | 1.0462 | (Celebi, 2019)
ChCl-EG | Computed | DES+Water | 60% | 40% | 333.15 | 1032 | 1.032 | (Celebi, 2019)
ChCl-EG | Computed | DES+Water | 60% | 40% | 343.15 | 1024.4 | 1.0244 | (Celebi, 2019)
ChCl-EG | Computed | DES+Water | 60% | 40% | 363.15 | 1008.5 | 1.0085 | (Celebi, 2019)
ChCl-EG | Experimental | DES+Water | 60% | 40% | 303.15 | 1044.3 | 1.0443 | (Celebi, 2019)
ChCl-EG | Experimental | DES+Water | 60% | 40% | 313.15 | 1039.5 | 1.0395 | (Celebi, 2019)
ChCl-EG | Experimental | DES+Water | 60% | 40% | 333.15 | 1029.4 | 1.0294 | (Celebi, 2019)
ChCl-EG | Experimental | DES+Water | 60% | 40% | 343.15 | 1023.7 | 1.0237 | (Celebi, 2019)
ChCl-EG | Experimental | DES+Water | 60% | 40% | 363.15 | 1010.2 | 1.0102 | (Celebi, 2019)
ChCl-EG | Computed | DES+Water | 80% | 20% | 303.15 | 1024.5 | 1.0245 | (Celebi, 2019)
ChCl-EG | Computed | DES+Water | 80% | 20% | 313.15 | 1018.3 | 1.0183 | (Celebi, 2019)
ChCl-EG | Computed | DES+Water | 80% | 20% | 333.15 | 1004.4 | 1.0044 | (Celebi, 2019)
ChCl-EG | Computed | DES+Water | 80% | 20% | 343.15 | 997.1 | 0.9971 | (Celebi, 2019)
ChCl-EG | Computed | DES+Water | 80% | 20% | 363.15 | 981.1 | 0.9811 | (Celebi, 2019)
ChCl-EG | Experimental | DES+Water | 80% | 20% | 303.15 | 1018.8 | 1.0188 | (Celebi, 2019)
ChCl-EG | Experimental | DES+Water | 80% | 20% | 313.15 | 1014.7 | 1.0147 | (Celebi, 2019)
ChCl-EG | Experimental | DES+Water | 80% | 20% | 333.15 | 1005.2 | 1.0052 | (Celebi, 2019)
ChCl-EG | Experimental | DES+Water | 80% | 20% | 343.15 | 999.6 | 0.9996 | (Celebi, 2019)
ChCl-EG | Experimental | DES+Water | 80% | 20% | 363.15 | 986.4 | 0.9864 | (Celebi, 2019)
ChCl-EG | Computed | DES+Water | 100% | 0% | 303.15 | 993.3 | 0.9933 | (Celebi, 2019)
ChCl-EG | Computed | DES+Water | 100% | 0% | 313.15 | 987.7 | 0.9877 | (Celebi, 2019)
ChCl-EG | Computed | DES+Water | 100% | 0% | 333.15 | 974.2 | 0.9742 | (Celebi, 2019)
ChCl-EG | Computed | DES+Water | 100% | 0% | 343.15 | 967.9 | 0.9679 | (Celebi, 2019)
ChCl-EG | Computed | DES+Water | 100% | 0% | 363.15 | 951.3 | 0.9513 | (Celebi, 2019)
ChCl-EG | Experimental | DES+Water | 100% | 0% | 303.15 | 995.7 | 0.9957 | (Celebi, 2019)
ChCl-EG | Experimental | DES+Water | 100% | 0% | 313.15 | 992.2 | 0.9922 | (Celebi, 2019)
ChCl-EG | Experimental | DES+Water | 100% | 0% | 333.15 | 983.2 | 0.9832 | (Celebi, 2019)
ChCl-EG | Experimental | DES+Water | 100% | 0% | 343.15 | 977.8 | 0.9778 | (Celebi, 2019)
ChCl-EG | Experimental | DES+Water | 100% | 0% | 363.15 | 965 | 0.965 | (Celebi, 2019)
ChCl-EG | Experimental | DES+H2O | 100% | 0% | 288.15 | 999.099 | 0.9991 | (Wang, 2020) | 0
ChCl-EG | Experimental | DES+H2O | 95.31% | 4.69% | 288.15 | 1005.097 | 1.0051 | (Wang, 2020) | 0.01
ChCl-EG | Experimental | DES+H2O | 90.94% | 9.06% | 288.15 | 1010.573 | 1.0106 | (Wang, 2020) | 0.02
ChCl-EG | Experimental | DES+H2O | 86.89% | 13.11% | 288.15 | 1015.967 | 1.016 | (Wang, 2020) | 0.03
ChCl-EG | Experimental | DES+H2O | 83.09% | 16.91% | 288.15 | 1020.929 | 1.0209 | (Wang, 2020) | 0.04
ChCl-EG | Experimental | DES+H2O | 79.57% | 20.43% | 288.15 | 1025.692 | 1.0257 | (Wang, 2020) | 0.05
ChCl-EG | Experimental | DES+H2O | 76.25% | 23.75% | 288.15 | 1030.048 | 1.03 | (Wang, 2020) | 0.06
ChCl-EG | Experimental | DES+H2O | 73.14% | 26.86% | 288.15 | 1034.288 | 1.0343 | (Wang, 2020) | 0.07
ChCl-EG | Experimental | DES+H2O | 70.19% | 29.81% | 288.15 | 1038.312 | 1.0383 | (Wang, 2020) | 0.0801
ChCl-EG | Experimental | DES+H2O | 67.44% | 32.56% | 288.15 | 1042.081 | 1.0421 | (Wang, 2020) | 0.0901
ChCl-EG | Experimental | DES+H2O | 64.85% | 35.15% | 288.15 | 1045.641 | 1.0456 | (Wang, 2020) | 0.1
ChCl-EG | Experimental | DES+H2O | 45.04% | 54.96% | 288.15 | 1072.994 | 1.073 | (Wang, 2020) | 0.2001
ChCl-EG | Experimental | DES+H2O | 32.38% | 67.62% | 288.15 | 1089.704 | 1.0897 | (Wang, 2020) | 0.2997
ChCl-EG | Experimental | DES+H2O | 23.52% | 76.48% | 288.15 | 1100.509 | 1.1005 | (Wang, 2020) | 0.4
ChCl-EG | Experimental | DES+H2O | 17.05% | 82.95% | 288.15 | 1107.628 | 1.1076 | (Wang, 2020) | 0.4993
ChCl-EG | Experimental | DES+H2O | 12.01% | 87.99% | 288.15 | 1113.265 | 1.1133 | (Wang, 2020) | 0.6003
ChCl-EG | Experimental | DES+H2O | 8.08% | 91.92% | 288.15 | 1117.118 | 1.1171 | (Wang, 2020) | 0.6999
ChCl-EG | Experimental | DES+H2O | 4.88% | 95.12% | 288.15 | 1119.642 | 1.1196 | (Wang, 2020) | 0.7999
ChCl-EG | Experimental | DES+H2O | 2.23% | 97.77% | 288.15 | 1121.488 | 1.1215 | (Wang, 2020) | 0.8999
ChCl-EG | Experimental | DES+H2O | 0% | 100% | 288.15 | 1122.742 | 1.1227 | (Wang, 2020) | 1
ChCl-EG | Experimental | DES+H2O | 100% | 0% | 293.15 | 998.203 | 0.9982 | (Wang, 2020) | 0
ChCl-EG | Experimental | DES+H2O | 95.31% | 4.69% | 293.15 | 1004.064 | 1.0041 | (Wang, 2020) | 0.01
ChCl-EG | Experimental | DES+H2O | 90.94% | 9.06% | 293.15 | 1009.413 | 1.0094 | (Wang, 2020) | 0.02
ChCl-EG | Experimental | DES+H2O | 86.89% | 13.11% | 293.15 | 1014.678 | 1.0147 | (Wang, 2020) | 0.03
ChCl-EG | Experimental | DES+H2O | 83.09% | 16.91% | 293.15 | 1019.526 | 1.0195 | (Wang, 2020) | 0.04
ChCl-EG | Experimental | DES+H2O | 79.57% | 20.43% | 293.15 | 1024.172 | 1.0242 | (Wang, 2020) | 0.05
ChCl-EG | Experimental | DES+H2O | 76.25% | 23.75% | 293.15 | 1028.436 | 1.0284 | (Wang, 2020) | 0.06
ChCl-EG | Experimental | DES+H2O | 73.14% | 26.86% | 293.15 | 1032.58 | 1.0326 | (Wang, 2020) | 0.07
ChCl-EG | Experimental | DES+H2O | 70.19% | 29.81% | 293.15 | 1036.522 | 1.0365 | (Wang, 2020) | 0.0801
ChCl-EG | Experimental | DES+H2O | 67.44% | 32.56% | 293.15 | 1040.208 | 1.0402 | (Wang, 2020) | 0.0901
ChCl-EG | Experimental | DES+H2O | 64.85% | 35.15% | 293.15 | 1043.698 | 1.0437 | (Wang, 2020) | 0.1
ChCl-EG | Experimental | DES+H2O | 45.04% | 54.96% | 293.15 | 1070.583 | 1.0706 | (Wang, 2020) | 0.2001
ChCl-EG | Experimental | DES+H2O | 32.38% | 67.62% | 293.15 | 1087.084 | 1.0871 | (Wang, 2020) | 0.2997
ChCl-EG | Experimental | DES+H2O | 23.52% | 76.48% | 293.15 | 1097.791 | 1.0978 | (Wang, 2020) | 0.4
ChCl-EG | Experimental | DES+H2O | 17.05% | 82.95% | 293.15 | 1104.864 | 1.1049 | (Wang, 2020) | 0.4993
ChCl-EG | Experimental | DES+H2O | 12.01% | 87.99% | 293.15 | 1110.472 | 1.1105 | (Wang, 2020) | 0.6003
ChCl-EG | Experimental | DES+H2O | 8.08% | 91.92% | 293.15 | 1114.284 | 1.1143 | (Wang, 2020) | 0.6999
ChCl-EG | Experimental | DES+H2O | 4.88% | 95.12% | 293.15 | 1116.801 | 1.1168 | (Wang, 2020) | 0.7999
ChCl-EG | Experimental | DES+H2O | 2.23% | 97.77% | 293.15 | 1118.602 | 1.1186 | (Wang, 2020) | 0.8999
ChCl-EG | Experimental | DES+H2O | 0% | 100% | 293.15 | 1119.858 | 1.1199 | (Wang, 2020) | 1
ChCl-EG | Experimental | DES+H2O | 100% | 0% | 298.15 | 997.05 | 0.99705 | (Wang, 2020) | 0
ChCl-EG | Experimental | DES+H2O | 95.31% | 4.69% | 298.15 | 1002.79 | 1.0028 | (Wang, 2020) | 0.01
ChCl-EG | Experimental | DES+H2O | 90.94% | 9.06% | 298.15 | 1008.033 | 1.008 | (Wang, 2020) | 0.02
ChCl-EG | Experimental | DES+H2O | 86.89% | 13.11% | 298.15 | 1013.188 | 1.0132 | (Wang, 2020) | 0.03
ChCl-EG | Experimental | DES+H2O | 83.09% | 16.91% | 298.15 | 1017.939 | 1.0179 | (Wang, 2020) | 0.04
ChCl-EG | Experimental | DES+H2O | 79.57% | 20.43% | 298.15 | 1022.492 | 1.0225 | (Wang, 2020) | 0.05
ChCl-EG | Experimental | DES+H2O | 76.25% | 23.75% | 298.15 | 1026.67 | 1.0267 | (Wang, 2020) | 0.06
ChCl-EG | Experimental | DES+H2O | 73.14% | 26.86% | 298.15 | 1030.735 | 1.0307 | (Wang, 2020) | 0.07
ChCl-EG | Experimental | DES+H2O | 70.19% | 29.81% | 298.15 | 1034.604 | 1.0346 | (Wang, 2020) | 0.0801
ChCl-EG | Experimental | DES+H2O | 67.44% | 32.56% | 298.15 | 1038.223 | 1.0382 | (Wang, 2020) | 0.0901
ChCl-EG | Experimental | DES+H2O | 64.85% | 35.15% | 298.15 | 1041.649 | 1.0416 | (Wang, 2020) | 0.1
ChCl-EG | Experimental | DES+H2O | 45.04% | 54.96% | 298.15 | 1068.117 | 1.0681 | (Wang, 2020) | 0.2001
ChCl-EG | Experimental | DES+H2O | 32.38% | 67.62% | 298.15 | 1084.448 | 1.0844 | (Wang, 2020) | 0.2997
ChCl-EG | Experimental | DES+H2O | 23.52% | 76.48% | 298.15 | 1095.06 | 1.0951 | (Wang, 2020) | 0.4
ChCl-EG | Experimental | DES+H2O | 17.05% | 82.95% | 298.15 | 1102.102 | 1.1021 | (Wang, 2020) | 0.4993
ChCl-EG | Experimental | DES+H2O | 12.01% | 87.99% | 298.15 | 1107.687 | 1.1077 | (Wang, 2020) | 0.6003
ChCl-EG | Experimental | DES+H2O | 8.08% | 91.92% | 298.15 | 1111.467 | 1.1115 | (Wang, 2020) | 0.6999
ChCl-EG | Experimental | DES+H2O | 4.88% | 95.12% | 298.15 | 1113.967 | 1.114 | (Wang, 2020) | 0.7999
ChCl-EG | Experimental | DES+H2O | 2.23% | 97.77% | 298.15 | 1115.715 | 1.1157 | (Wang, 2020) | 0.8999
ChCl-EG | Experimental | DES+H2O | 0% | 100% | 298.15 | 1116.995 | 1.117 | (Wang, 2020) | 1
ChCl-EG | Experimental | DES+H2O | 100% | 0% | 303.15 | 995.657 | 0.99566 | (Wang, 2020) | 0
ChCl-EG | Experimental | DES+H2O | 95.31% | 4.69% | 303.15 | 1001.297 | 1.0013 | (Wang, 2020) | 0.01
ChCl-EG | Experimental | DES+H2O | 90.94% | 9.06% | 303.15 | 1006.453 | 1.0065 | (Wang, 2020) | 0.02
ChCl-EG | Experimental | DES+H2O | 86.89% | 13.11% | 303.15 | 1011.514 | 1.0115 | (Wang, 2020) | 0.03
ChCl-EG | Experimental | DES+H2O | 83.09% | 16.91% | 303.15 | 1016.174 | 1.0162 | (Wang, 2020) | 0.04
ChCl-EG | Experimental | DES+H2O | 79.57% | 20.43% | 303.15 | 1020.656 | 1.0207 | (Wang, 2020) | 0.05
ChCl-EG | Experimental | DES+H2O | 76.25% | 23.75% | 303.15 | 1024.779 | 1.0248 | (Wang, 2020) | 0.06
ChCl-EG | Experimental | DES+H2O | 73.14% | 26.86% | 303.15 | 1028.755 | 1.0288 | (Wang, 2020) | 0.07
ChCl-EG | Experimental | DES+H2O | 70.19% | 29.81% | 303.15 | 1032.58 | 1.0326 | (Wang, 2020) | 0.0801
ChCl-EG | Experimental | DES+H2O | 67.44% | 32.56% | 303.15 | 1036.127 | 1.0361 | (Wang, 2020) | 0.0901
ChCl-EG | Experimental | DES+H2O | 64.85% | 35.15% | 303.15 | 1039.499 | 1.0395 | (Wang, 2020) | 0.1
ChCl-EG | Experimental | DES+H2O | 45.04% | 54.96% | 303.15 | 1065.605 | 1.0656 | (Wang, 2020) | 0.2001
ChCl-EG | Experimental | DES+H2O | 32.38% | 67.62% | 303.15 | 1081.78 | 1.0818 | (Wang, 2020) | 0.2997
ChCl-EG | Experimental | DES+H2O | 23.52% | 76.48% | 303.15 | 1092.319 | 1.0923 | (Wang, 2020) | 0.4
ChCl-EG | Experimental | DES+H2O | 17.05% | 82.95% | 303.15 | 1099.335 | 1.0993 | (Wang, 2020) | 0.4993
ChCl-EG | Experimental | DES+H2O | 12.01% | 87.99% | 303.15 | 1104.9 | 1.1049 | (Wang, 2020) | 0.6003
ChCl-EG | Experimental | DES+H2O | 8.08% | 91.92% | 303.15 | 1108.651 | 1.1087 | (Wang, 2020) | 0.6999
ChCl-EG | Experimental | DES+H2O | 4.88% | 95.12% | 303.15 | 1111.136 | 1.1111 | (Wang, 2020) | 0.7999
ChCl-EG | Experimental | DES+H2O | 2.23% | 97.77% | 303.15 | 1112.863 | 1.1129 | (Wang, 2020) | 0.8999
ChCl-EG | Experimental | DES+H2O | 0% | 100% | 303.15 | 1114.141 | 1.1141 | (Wang, 2020) | 1
ChCl-EG | Experimental | DES+H2O | 100% | 0% | 308.15 | 994.045 | 0.99404 | (Wang, 2020) | 0
ChCl-EG | Experimental | DES+H2O | 95.31% | 4.69% | 308.15 | 999.585 | 0.99958 | (Wang, 2020) | 0.01
ChCl-EG | Experimental | DES+H2O | 90.94% | 9.06% | 308.15 | 1004.691 | 1.0047 | (Wang, 2020) | 0.02
ChCl-EG | Experimental | DES+H2O | 86.89% | 13.11% | 308.15 | 1009.668 | 1.0097 | (Wang, 2020) | 0.03
ChCl-EG | Experimental | DES+H2O | 83.09% | 16.91% | 308.15 | 1014.173 | 1.0142 | (Wang, 2020) | 0.04
ChCl-EG | Experimental | DES+H2O | 79.57% | 20.43% | 308.15 | 1018.675 | 1.0187 | (Wang, 2020) | 0.05
ChCl-EG | Experimental | DES+H2O | 76.25% | 23.75% | 308.15 | 1022.729 | 1.0227 | (Wang, 2020) | 0.06
ChCl-EG | Experimental | DES+H2O | 73.14% | 26.86% | 308.15 | 1026.666 | 1.0267 | (Wang, 2020) | 0.07
ChCl-EG | Experimental | DES+H2O | 70.19% | 29.81% | 308.15 | 1030.429 | 1.0304 | (Wang, 2020) | 0.0801
ChCl-EG | Experimental | DES+H2O | 67.44% | 32.56% | 308.15 | 1033.927 | 1.0339 | (Wang, 2020) | 0.0901
ChCl-EG | Experimental | DES+H2O | 64.85% | 35.15% | 308.15 | 1037.251 | 1.0373 | (Wang, 2020) | 0.1
ChCl-EG | Experimental | DES+H2O | 45.04% | 54.96% | 308.15 | 1063.04 | 1.063 | (Wang, 2020) | 0.2001
ChCl-EG | Experimental | DES+H2O | 32.38% | 67.62% | 308.15 | 1079.082 | 1.0791 | (Wang, 2020) | 0.2997
ChCl-EG | Experimental | DES+H2O | 23.52% | 76.48% | 308.15 | 1089.56 | 1.0896 | (Wang, 2020) | 0.4
ChCl-EG | Experimental | DES+H2O | 17.05% | 82.95% | 308.15 | 1096.555 | 1.0966 | (Wang, 2020) | 0.4993
ChCl-EG | Experimental | DES+H2O | 12.01% | 87.99% | 308.15 | 1102.113 | 1.1021 | (Wang, 2020) | 0.6003
ChCl-EG | Experimental | DES+H2O | 8.08% | 91.92% | 308.15 | 1105.836 | 1.1058 | (Wang, 2020) | 0.6999
ChCl-EG | Experimental | DES+H2O | 4.88% | 95.12% | 308.15 | 1108.33 | 1.1083 | (Wang, 2020) | 0.7999
ChCl-EG | Experimental | DES+H2O | 2.23% | 97.77% | 308.15 | 1110.211 | 1.1102 | (Wang, 2020) | 0.8999
ChCl-EG | Experimental | DES+H2O | 0% | 100% | 308.15 | 1111.311 | 1.1113 | (Wang, 2020) | 1
ChCl-EG | Experimental | DES+H2O | 100% | 0% | 313.15 | 992.232 | 0.99223 | (Wang, 2020) | 0
ChCl-EG | Experimental | DES+H2O | 95.31% | 4.69% | 313.15 | 997.727 | 0.99773 | (Wang, 2020) | 0.01
ChCl-EG | Experimental | DES+H2O | 90.94% | 9.06% | 313.15 | 1002.757 | 1.0028 | (Wang, 2020) | 0.02
ChCl-EG | Experimental | DES+H2O | 86.89% | 13.11% | 313.15 | 1007.629 | 1.0076 | (Wang, 2020) | 0.03
ChCl-EG | Experimental | DES+H2O | 83.09% | 16.91% | 313.15 | 1012.216 | 1.0122 | (Wang, 2020) | 0.04
ChCl-EG | Experimental | DES+H2O | 79.57% | 20.43% | 313.15 | 1016.556 | 1.0166 | (Wang, 2020) | 0.05
ChCl-EG | Experimental | DES+H2O | 76.25% | 23.75% | 313.15 | 1020.53 | 1.0205 | (Wang, 2020) | 0.06
ChCl-EG | Experimental | DES+H2O | 73.14% | 26.86% | 313.15 | 1024.44 | 1.0244 | (Wang, 2020) | 0.07
ChCl-EG | Experimental | DES+H2O | 70.19% | 29.81% | 313.15 | 1028.167 | 1.0282 | (Wang, 2020) | 0.0801
ChCl-EG | Experimental | DES+H2O | 67.44% | 32.56% | 313.15 | 1031.624 | 1.0316 | (Wang, 2020) | 0.0901
ChCl-EG | Experimental | DES+H2O | 64.85% | 35.15% | 313.15 | 1034.905 | 1.0349 | (Wang, 2020) | 0.1
ChCl-EG | Experimental | DES+H2O | 45.04% | 54.96% | 313.15 | 1060.423 | 1.0604 | (Wang, 2020) | 0.2001
ChCl-EG | Experimental | DES+H2O | 32.38% | 67.62% | 313.15 | 1076.357 | 1.0764 | (Wang, 2020) | 0.2997
ChCl-EG | Experimental | DES+H2O | 23.52% | 76.48% | 313.15 | 1086.787 | 1.0868 | (Wang, 2020) | 0.4
ChCl-EG | Experimental | DES+H2O | 17.05% | 82.95% | 313.15 | 1093.77 | 1.0938 | (Wang, 2020) | 0.4993
ChCl-EG | Experimental | DES+H2O | 12.01% | 87.99% | 313.15 | 1099.323 | 1.0993 | (Wang, 2020) | 0.6003
ChCl-EG | Experimental | DES+H2O | 8.08% | 91.92% | 313.15 | 1103.028 | 1.103 | (Wang, 2020) | 0.6999
ChCl-EG | Experimental | DES+H2O | 4.88% | 95.12% | 313.15 | 1105.525 | 1.1055 | (Wang, 2020) | 0.7999
ChCl-EG | Experimental | DES+H2O | 2.23% | 97.77% | 313.15 | 1107.374 | 1.1074 | (Wang, 2020) | 0.8999
ChCl-EG | Experimental | DES+H2O | 0% | 100% | 313.15 | 1108.486 | 1.1085 | (Wang, 2020) | 1
ChCl-EG | Experimental | DES+H2O | 100% | 0% | 318.15 | 990.227 | 0.99023 | (Wang, 2020) | 0
ChCl-EG | Experimental | DES+H2O | 95.31% | 4.69% | 318.15 | 995.659 | 0.99566 | (Wang, 2020) | 0.01
ChCl-EG | Experimental | DES+H2O | 90.94% | 9.06% | 318.15 | 1000.645 | 1.0006 | (Wang, 2020) | 0.02
ChCl-EG | Experimental | DES+H2O | 86.89% | 13.11% | 318.15 | 1005.384 | 1.0054 | (Wang, 2020) | 0.03
ChCl-EG | Experimental | DES+H2O | 83.09% | 16.91% | 318.15 | 1009.978 | 1.01 | (Wang, 2020) | 0.04
ChCl-EG | Experimental | DES+H2O | 79.57% | 20.43% | 318.15 | 1014.3 | 1.0143 | (Wang, 2020) | 0.05
ChCl-EG | Experimental | DES+H2O | 76.25% | 23.75% | 318.15 | 1018.166 | 1.0182 | (Wang, 2020) | 0.06
ChCl-EG | Experimental | DES+H2O | 73.14% | 26.86% | 318.15 | 1022.122 | 1.0221 | (Wang, 2020) | 0.07
ChCl-EG | Experimental | DES+H2O | 70.19% | 29.81% | 318.15 | 1025.792 | 1.0258 | (Wang, 2020) | 0.0801
ChCl-EG | Experimental | DES+H2O | 67.44% | 32.56% | 318.15 | 1029.217 | 1.0292 | (Wang, 2020) | 0.0901
ChCl-EG | Experimental | DES+H2O | 64.85% | 35.15% | 318.15 | 1032.456 | 1.0325 | (Wang, 2020) | 0.1
ChCl-EG | Experimental | DES+H2O | 45.04% | 54.96% | 318.15 | 1057.757 | 1.0578 | (Wang, 2020) | 0.2001
ChCl-EG | Experimental | DES+H2O | 32.38% | 67.62% | 318.15 | 1073.601 | 1.0736 | (Wang, 2020) | 0.2997
ChCl-EG | Experimental | DES+H2O | 23.52% | 76.48% | 318.15 | 1083.996 | 1.084 | (Wang, 2020) | 0.4
ChCl-EG | Experimental | DES+H2O | 17.05% | 82.95% | 318.15 | 1090.979 | 1.091 | (Wang, 2020) | 0.4993
ChCl-EG | Experimental | DES+H2O | 12.01% | 87.99% | 318.15 | 1096.534 | 1.0965 | (Wang, 2020) | 0.6003
ChCl-EG | Experimental | DES+H2O | 8.08% | 91.92% | 318.15 | 1100.217 | 1.1002 | (Wang, 2020) | 0.6999
ChCl-EG | Experimental | DES+H2O | 4.88% | 95.12% | 318.15 | 1102.718 | 1.1027 | (Wang, 2020) | 0.7999
ChCl-EG | Experimental | DES+H2O | 2.23% | 97.77% | 318.15 | 1104.351 | 1.1044 | (Wang, 2020) | 0.8999
ChCl-EG | Experimental | DES+H2O | 0% | 100% | 318.15 | 1105.678 | 1.1057 | (Wang, 2020) | 1
ChCl-EG | Experimental | DES+H2O | 100% | 0% | 323.15 | 987.442 | 0.98744 | (Wang, 2020) | 0
ChCl-EG | Experimental | DES+H2O | 95.31% | 4.69% | 323.15 | 992.888 | 0.99289 | (Wang, 2020) | 0.01
ChCl-EG | Experimental | DES+H2O | 90.94% | 9.06% | 323.15 | 998.5 | 0.9985 | (Wang, 2020) | 0.02
ChCl-EG | Experimental | DES+H2O | 86.89% | 13.11% | 323.15 | 1003.071 | 1.0031 | (Wang, 2020) | 0.03
ChCl-EG | Experimental | DES+H2O | 83.09% | 16.91% | 323.15 | 1007.614 | 1.0076 | (Wang, 2020) | 0.04
ChCl-EG | Experimental | DES+H2O | 79.57% | 20.43% | 323.15 | 1011.902 | 1.0119 | (Wang, 2020) | 0.05
ChCl-EG | Experimental | DES+H2O | 76.25% | 23.75% | 323.15 | 1015.529 | 1.0155 | (Wang, 2020) | 0.06
ChCl-EG | Experimental | DES+H2O | 73.14% | 26.86% | 323.15 | 1019.541 | 1.0195 | (Wang, 2020) | 0.07
ChCl-EG | Experimental | DES+H2O | 70.19% | 29.81% | 323.15 | 1023.298 | 1.0233 | (Wang, 2020) | 0.0801
ChCl-EG | Experimental | DES+H2O | 67.44% | 32.56% | 323.15 | 1026.699 | 1.0267 | (Wang, 2020) | 0.0901
ChCl-EG | Experimental | DES+H2O | 64.85% | 35.15% | 323.15 | 1029.861 | 1.0299 | (Wang, 2020) | 0.1
ChCl-EG | Experimental | DES+H2O | 45.04% | 54.96% | 323.15 | 1055.043 | 1.055 | (Wang, 2020) | 0.2001
ChCl-EG | Experimental | DES+H2O | 32.38% | 67.62% | 323.15 | 1070.81 | 1.0708 | (Wang, 2020) | 0.2997
ChCl-EG | Experimental | DES+H2O | 23.52% | 76.48% | 323.15 | 1081.186 | 1.0812 | (Wang, 2020) | 0.4
ChCl-EG | Experimental | DES+H2O | 17.05% | 82.95% | 323.15 | 1088.174 | 1.0882 | (Wang, 2020) | 0.4993
ChCl-EG | Experimental | DES+H2O | 12.01% | 87.99% | 323.15 | 1093.74 | 1.0937 | (Wang, 2020) | 0.6003
ChCl-EG | Experimental | DES+H2O | 8.08% | 91.92% | 323.15 | 1097.404 | 1.0974 | (Wang, 2020) | 0.6999
ChCl-EG | Experimental | DES+H2O | 4.88% | 95.12% | 323.15 | 1099.922 | 1.0999 | (Wang, 2020) | 0.7999
ChCl-EG | Experimental | DES+H2O | 2.23% | 97.77% | 323.15 | 1101.542 | 1.1015 | (Wang, 2020) | 0.8999
ChCl-EG | Experimental | DES+H2O | 0% | 100% | 323.15 | 1102.873 | 1.1029 | (Wang, 2020) | 1
ChCl-EG | Experimental | DES+H2O | 90% | 10% | 303.2 | 1008.7 | 1.0087 | (Hsieh, 2012)
ChCl-EG | Experimental | DES+H2O | 80% | 20% | 303.2 | 1020.7 | 1.0207 | (Hsieh, 2012)
ChCl-EG | Experimental | DES+H2O | 70% | 30% | 303.2 | 1033.8 | 1.0338 | (Hsieh, 2012)
ChCl-EG | Experimental | DES+H2O | 60% | 40% | 303.2 | 1046.6 | 1.0466 | (Hsieh, 2012)
ChCl-EG | Experimental | DES+H2O | 90% | 10% | 308.2 | 1007.1 | 1.0071 | (Hsieh, 2012)
ChCl-EG | Experimental | DES+H2O | 80% | 20% | 308.2 | 1018.8 | 1.0188 | (Hsieh, 2012)
ChCl-EG | Experimental | DES+H2O | 70% | 30% | 308.2 | 1031.6 | 1.0316 | (Hsieh, 2012)
ChCl-EG | Experimental | DES+H2O | 60% | 40% | 308.2 | 1044.4 | 1.0444 | (Hsieh, 2012)
ChCl-EG | Experimental | DES+H2O | 90% | 10% | 313.2 | 1005.1 | 1.0051 | (Hsieh, 2012)
ChCl-EG | Experimental | DES+H2O | 80% | 20% | 313.2 | 1016.6 | 1.0166 | (Hsieh, 2012)
ChCl-EG | Experimental | DES+H2O | 70% | 30% | 313.2 | 1029.3 | 1.0293 | (Hsieh, 2012)
ChCl-EG | Experimental | DES+H2O | 60% | 40% | 313.2 | 1042 | 1.042 | (Hsieh, 2012)
ChCl-EG | Experimental | DES+H2O | 90% | 10% | 318.2 | 1002.8 | 1.0028 | (Hsieh, 2012)
ChCl-EG | Experimental | DES+H2O | 80% | 20% | 318.2 | 1014 | 1.014 | (Hsieh, 2012)
ChCl-EG | Experimental | DES+H2O | 70% | 30% | 318.2 | 1026.9 | 1.0269 | (Hsieh, 2012)
ChCl-EG | Experimental | DES+H2O | 60% | 40% | 318.2 | 1039.5 | 1.0395 | (Hsieh, 2012)
ChCl-EG | Experimental | DES+H2O | 90% | 10% | 323.2 | 999.5 | 0.9995 | (Hsieh, 2012)
ChCl-EG | Experimental | DES+H2O | 80% | 20% | 323.2 | 1011 | 1.011 | (Hsieh, 2012)
ChCl-EG | Experimental | DES+H2O | 70% | 30% | 323.2 | 1024.1 | 1.0241 | (Hsieh, 2012)
ChCl-EG | Experimental | DES+H2O | 60% | 40% | 323.2 | 1036.8 | 1.0368 | (Hsieh, 2012)

## Dens_Maline
DES | Set Type | Mixture | Mass_percent_Water | Mass_percent_DES | Temperature(K) | Density(kg.m-3) | Density(g.cm-3) | Reference | DES mole fraction
ChCl-MA | Experimental | DES+Water | 90% | 10% | 303.2 | 1014.5 | 1.0145 | (Hsieh, 2012)
ChCl-MA | Experimental | DES+Water | 90% | 10% | 308.2 | 1012.7 | 1.0127 | (Hsieh, 2012)
ChCl-MA | Experimental | DES+Water | 90% | 10% | 313.2 | 1010.7 | 1.0107 | (Hsieh, 2012)
ChCl-MA | Experimental | DES+Water | 90% | 10% | 318.2 | 1008.6 | 1.0086 | (Hsieh, 2012)
ChCl-MA | Experimental | DES+Water | 90% | 10% | 323.2 | 1006.3 | 1.0063 | (Hsieh, 2012)
ChCl-MA | Experimental | DES+Water | 80% | 20% | 303.2 | 1031.6 | 1.0316 | (Hsieh, 2012)
ChCl-MA | Experimental | DES+Water | 80% | 20% | 308.2 | 1029.6 | 1.0296 | (Hsieh, 2012)
ChCl-MA | Experimental | DES+Water | 80% | 20% | 313.2 | 1027.5 | 1.0275 | (Hsieh, 2012)
ChCl-MA | Experimental | DES+Water | 80% | 20% | 318.2 | 1025.2 | 1.0252 | (Hsieh, 2012)
ChCl-MA | Experimental | DES+Water | 80% | 20% | 323.2 | 1022.8 | 1.0228 | (Hsieh, 2012)
ChCl-MA | Experimental | DES+Water | 70% | 30% | 303.2 | 1051 | 1.051 | (Hsieh, 2012)
ChCl-MA | Experimental | DES+Water | 70% | 30% | 308.2 | 1048.8 | 1.0488 | (Hsieh, 2012)
ChCl-MA | Experimental | DES+Water | 70% | 30% | 313.2 | 1046.5 | 1.0465 | (Hsieh, 2012)
ChCl-MA | Experimental | DES+Water | 70% | 30% | 318.2 | 1044.1 | 1.0441 | (Hsieh, 2012)
ChCl-MA | Experimental | DES+Water | 70% | 30% | 323.2 | 1041.6 | 1.0416 | (Hsieh, 2012)
ChCl-MA | Experimental | DES+Water | 60% | 40% | 303.2 | 1069.8 | 1.0698 | (Hsieh, 2012)
ChCl-MA | Experimental | DES+Water | 60% | 40% | 308.2 | 1067.5 | 1.0675 | (Hsieh, 2012)
ChCl-MA | Experimental | DES+Water | 60% | 40% | 313.2 | 1065 | 1.065 | (Hsieh, 2012)
ChCl-MA | Experimental | DES+Water | 60% | 40% | 318.2 | 1062.5 | 1.0625 | (Hsieh, 2012)
ChCl-MA | Experimental | DES+Water | 60% | 40% | 323.2 | 1059.9 | 1.0599 | (Hsieh, 2012)
ChCl-MA | Experimental | DES+Water | 100% | 0% | 283.15 | 999.7 | 0.9997 | (Yadav, 2015) | 0
ChCl-MA | Experimental | DES+Water | 100% | 0% | 293.15 | 998.2 | 0.9982 | (Yadav, 2015) | 0
ChCl-MA | Experimental | DES+Water | 100% | 0% | 303.15 | 995.6 | 0.9956 | (Yadav, 2015) | 0
ChCl-MA | Experimental | DES+Water | 100% | 0% | 313.15 | 992.2 | 0.9922 | (Yadav, 2015) | 0
ChCl-MA | Experimental | DES+Water | 100% | 0% | 323.15 | 988.1 | 0.9881 | (Yadav, 2015) | 0
ChCl-MA | Experimental | DES+Water | 100% | 0% | 333.15 | 983.2 | 0.9832 | (Yadav, 2015) | 0
ChCl-MA | Experimental | DES+Water | 100% | 0% | 343.15 | 977.8 | 0.9778 | (Yadav, 2015) | 0
ChCl-MA | Experimental | DES+Water | 100% | 0% | 353.15 | 971.7 | 0.9717 | (Yadav, 2015) | 0
ChCl-MA | Experimental | DES+Water | 100% | 0% | 363.15 | 965 | 0.965 | (Yadav, 2015) | 0
ChCl-MA | Experimental | DES+Water | 54.26% | 45.74% | 283.15 | 1079.6 | 1.0796 | (Yadav, 2015) | 0.0999
ChCl-MA | Experimental | DES+Water | 54.26% | 45.74% | 293.15 | 1075 | 1.075 | (Yadav, 2015) | 0.0999
ChCl-MA | Experimental | DES+Water | 54.26% | 45.74% | 303.15 | 1070 | 1.07 | (Yadav, 2015) | 0.0999
ChCl-MA | Experimental | DES+Water | 54.26% | 45.74% | 313.15 | 1064.8 | 1.0648 | (Yadav, 2015) | 0.0999
ChCl-MA | Experimental | DES+Water | 54.26% | 45.74% | 323.15 | 1059.3 | 1.0593 | (Yadav, 2015) | 0.0999
ChCl-MA | Experimental | DES+Water | 54.26% | 45.74% | 333.15 | 1054.1 | 1.0541 | (Yadav, 2015) | 0.0999
ChCl-MA | Experimental | DES+Water | 54.26% | 45.74% | 343.15 | 1048.3 | 1.0483 | (Yadav, 2015) | 0.0999
ChCl-MA | Experimental | DES+Water | 54.26% | 45.74% | 353.15 | 1041.7 | 1.0417 | (Yadav, 2015) | 0.0999
ChCl-MA | Experimental | DES+Water | 54.26% | 45.74% | 363.15 | 1034.5 | 1.0345 | (Yadav, 2015) | 0.0999
ChCl-MA | Experimental | DES+Water | 34.53% | 65.47% | 283.15 | 1118.5 | 1.1185 | (Yadav, 2015) | 0.1998
ChCl-MA | Experimental | DES+Water | 34.53% | 65.47% | 293.15 | 1113 | 1.113 | (Yadav, 2015) | 0.1998
ChCl-MA | Experimental | DES+Water | 34.53% | 65.47% | 303.15 | 1107.3 | 1.1073 | (Yadav, 2015) | 0.1998
ChCl-MA | Experimental | DES+Water | 34.53% | 65.47% | 313.15 | 1101.6 | 1.1016 | (Yadav, 2015) | 0.1998
ChCl-MA | Experimental | DES+Water | 34.53% | 65.47% | 323.15 | 1095.7 | 1.0957 | (Yadav, 2015) | 0.1998
ChCl-MA | Experimental | DES+Water | 34.53% | 65.47% | 333.15 | 1090.4 | 1.0904 | (Yadav, 2015) | 0.1998
ChCl-MA | Experimental | DES+Water | 34.53% | 65.47% | 343.15 | 1084.3 | 1.0843 | (Yadav, 2015) | 0.1998
ChCl-MA | Experimental | DES+Water | 34.53% | 65.47% | 353.15 | 1077.6 | 1.0776 | (Yadav, 2015) | 0.1998
ChCl-MA | Experimental | DES+Water | 34.53% | 65.47% | 363.15 | 1070.1 | 1.0701 | (Yadav, 2015) | 0.1998
ChCl-MA | Experimental | DES+Water | 23.53% | 76.47% | 283.15 | 1141 | 1.141 | (Yadav, 2015) | 0.2997
ChCl-MA | Experimental | DES+Water | 23.53% | 76.47% | 293.15 | 1135.2 | 1.1352 | (Yadav, 2015) | 0.2997
ChCl-MA | Experimental | DES+Water | 23.53% | 76.47% | 303.15 | 1129.3 | 1.1293 | (Yadav, 2015) | 0.2997
ChCl-MA | Experimental | DES+Water | 23.53% | 76.47% | 313.15 | 1123.4 | 1.1234 | (Yadav, 2015) | 0.2997
ChCl-MA | Experimental | DES+Water | 23.53% | 76.47% | 323.15 | 1117.5 | 1.1175 | (Yadav, 2015) | 0.2997
ChCl-MA | Experimental | DES+Water | 23.53% | 76.47% | 333.15 | 1112 | 1.112 | (Yadav, 2015) | 0.2997
ChCl-MA | Experimental | DES+Water | 23.53% | 76.47% | 343.15 | 1105.9 | 1.1059 | (Yadav, 2015) | 0.2997
ChCl-MA | Experimental | DES+Water | 23.53% | 76.47% | 353.15 | 1099 | 1.099 | (Yadav, 2015) | 0.2997
ChCl-MA | Experimental | DES+Water | 23.53% | 76.47% | 363.15 | 1091.4 | 1.0914 | (Yadav, 2015) | 0.2997
ChCl-MA | Experimental | DES+Water | 16.49% | 83.51% | 283.15 | 1156 | 1.156 | (Yadav, 2015) | 0.4
ChCl-MA | Experimental | DES+Water | 16.49% | 83.51% | 293.15 | 1150 | 1.15 | (Yadav, 2015) | 0.4
ChCl-MA | Experimental | DES+Water | 16.49% | 83.51% | 303.15 | 1143.9 | 1.1439 | (Yadav, 2015) | 0.4
ChCl-MA | Experimental | DES+Water | 16.49% | 83.51% | 313.15 | 1137.9 | 1.1379 | (Yadav, 2015) | 0.4
ChCl-MA | Experimental | DES+Water | 16.49% | 83.51% | 323.15 | 1131.9 | 1.1319 | (Yadav, 2015) | 0.4
ChCl-MA | Experimental | DES+Water | 16.49% | 83.51% | 333.15 | 1126.4 | 1.1264 | (Yadav, 2015) | 0.4
ChCl-MA | Experimental | DES+Water | 16.49% | 83.51% | 343.15 | 1120.2 | 1.1202 | (Yadav, 2015) | 0.4
ChCl-MA | Experimental | DES+Water | 16.49% | 83.51% | 353.15 | 1113.2 | 1.1132 | (Yadav, 2015) | 0.4
ChCl-MA | Experimental | DES+Water | 16.49% | 83.51% | 363.15 | 1105.5 | 1.1055 | (Yadav, 2015) | 0.4
ChCl-MA | Experimental | DES+Water | 11.64% | 88.36% | 283.15 | 1166.7 | 1.1667 | (Yadav, 2015) | 0.5
ChCl-MA | Experimental | DES+Water | 11.64% | 88.36% | 293.15 | 1160.6 | 1.1606 | (Yadav, 2015) | 0.5
ChCl-MA | Experimental | DES+Water | 11.64% | 88.36% | 303.15 | 1154.5 | 1.1545 | (Yadav, 2015) | 0.5
ChCl-MA | Experimental | DES+Water | 11.64% | 88.36% | 313.15 | 1148.5 | 1.1485 | (Yadav, 2015) | 0.5
ChCl-MA | Experimental | DES+Water | 11.64% | 88.36% | 323.15 | 1142.5 | 1.1425 | (Yadav, 2015) | 0.5
ChCl-MA | Experimental | DES+Water | 11.64% | 88.36% | 333.15 | 1136.9 | 1.1369 | (Yadav, 2015) | 0.5
ChCl-MA | Experimental | DES+Water | 11.64% | 88.36% | 343.15 | 1130.6 | 1.1306 | (Yadav, 2015) | 0.5
ChCl-MA | Experimental | DES+Water | 11.64% | 88.36% | 353.15 | 1123.6 | 1.1236 | (Yadav, 2015) | 0.5
ChCl-MA | Experimental | DES+Water | 11.64% | 88.36% | 363.15 | 1115.8 | 1.1158 | (Yadav, 2015) | 0.5
ChCl-MA | Experimental | DES+Water | 8.07% | 91.93% | 283.15 | 1174.7 | 1.1747 | (Yadav, 2015) | 0.6
ChCl-MA | Experimental | DES+Water | 8.07% | 91.93% | 293.15 | 1168.4 | 1.1684 | (Yadav, 2015) | 0.6
ChCl-MA | Experimental | DES+Water | 8.07% | 91.93% | 303.15 | 1162.1 | 1.1621 | (Yadav, 2015) | 0.6
ChCl-MA | Experimental | DES+Water | 8.07% | 91.93% | 313.15 | 1156 | 1.156 | (Yadav, 2015) | 0.6
ChCl-MA | Experimental | DES+Water | 8.07% | 91.93% | 323.15 | 1149.7 | 1.1497 | (Yadav, 2015) | 0.6
ChCl-MA | Experimental | DES+Water | 8.07% | 91.93% | 333.15 | 1144.1 | 1.1441 | (Yadav, 2015) | 0.6
ChCl-MA | Experimental | DES+Water | 8.07% | 91.93% | 343.15 | 1137.7 | 1.1377 | (Yadav, 2015) | 0.6
ChCl-MA | Experimental | DES+Water | 8.07% | 91.93% | 353.15 | 1130.6 | 1.1306 | (Yadav, 2015) | 0.6
ChCl-MA | Experimental | DES+Water | 8.07% | 91.93% | 363.15 | 1122.8 | 1.1228 | (Yadav, 2015) | 0.6
ChCl-MA | Experimental | DES+Water | 5.385% | 94.61% | 283.15 | 1180.5 | 1.1805 | (Yadav, 2015) | 0.6982
ChCl-MA | Experimental | DES+Water | 5.385% | 94.61% | 293.15 | 1174.1 | 1.1741 | (Yadav, 2015) | 0.6982
ChCl-MA | Experimental | DES+Water | 5.385% | 94.61% | 303.15 | 1167.8 | 1.1678 | (Yadav, 2015) | 0.6982
ChCl-MA | Experimental | DES+Water | 5.385% | 94.61% | 313.15 | 1161.6 | 1.1616 | (Yadav, 2015) | 0.6982
ChCl-MA | Experimental | DES+Water | 5.385% | 94.61% | 323.15 | 1155.5 | 1.1555 | (Yadav, 2015) | 0.6982
ChCl-MA | Experimental | DES+Water | 5.385% | 94.61% | 333.15 | 1149.8 | 1.1498 | (Yadav, 2015) | 0.6982
ChCl-MA | Experimental | DES+Water | 5.385% | 94.61% | 343.15 | 1143.5 | 1.1435 | (Yadav, 2015) | 0.6982
ChCl-MA | Experimental | DES+Water | 5.385% | 94.61% | 353.15 | 1136.3 | 1.1363 | (Yadav, 2015) | 0.6982
ChCl-MA | Experimental | DES+Water | 5.385% | 94.61% | 363.15 | 1128.4 | 1.1284 | (Yadav, 2015) | 0.6982
ChCl-MA | Experimental | DES+Water | 3.21% | 96.79% | 283.15 | 1185.2 | 1.1852 | (Yadav, 2015) | 0.7988
ChCl-MA | Experimental | DES+Water | 3.21% | 96.79% | 293.15 | 1178.8 | 1.1788 | (Yadav, 2015) | 0.7988
ChCl-MA | Experimental | DES+Water | 3.21% | 96.79% | 303.15 | 1172.4 | 1.1724 | (Yadav, 2015) | 0.7988
ChCl-MA | Experimental | DES+Water | 3.21% | 96.79% | 313.15 | 1166.2 | 1.1662 | (Yadav, 2015) | 0.7988
ChCl-MA | Experimental | DES+Water | 3.21% | 96.79% | 323.15 | 1160 | 1.16 | (Yadav, 2015) | 0.7988
ChCl-MA | Experimental | DES+Water | 3.21% | 96.79% | 333.15 | 1154.4 | 1.1544 | (Yadav, 2015) | 0.7988
ChCl-MA | Experimental | DES+Water | 3.21% | 96.79% | 343.15 | 1148 | 1.148 | (Yadav, 2015) | 0.7988
ChCl-MA | Experimental | DES+Water | 3.21% | 96.79% | 353.15 | 1140.8 | 1.1408 | (Yadav, 2015) | 0.7988
ChCl-MA | Experimental | DES+Water | 3.21% | 96.79% | 363.15 | 1132.9 | 1.1329 | (Yadav, 2015) | 0.7988
ChCl-MA | Experimental | DES+Water | 1.491% | 98.51% | 283.15 | 1188.7 | 1.1887 | (Yadav, 2015) | 0.8969
ChCl-MA | Experimental | DES+Water | 1.491% | 98.51% | 293.15 | 1182.4 | 1.1824 | (Yadav, 2015) | 0.8969
ChCl-MA | Experimental | DES+Water | 1.491% | 98.51% | 303.15 | 1176 | 1.176 | (Yadav, 2015) | 0.8969
ChCl-MA | Experimental | DES+Water | 1.491% | 98.51% | 313.15 | 1169.6 | 1.1696 | (Yadav, 2015) | 0.8969
ChCl-MA | Experimental | DES+Water | 1.491% | 98.51% | 323.15 | 1163.4 | 1.1634 | (Yadav, 2015) | 0.8969
ChCl-MA | Experimental | DES+Water | 1.491% | 98.51% | 333.15 | 1157.7 | 1.1577 | (Yadav, 2015) | 0.8969
ChCl-MA | Experimental | DES+Water | 1.491% | 98.51% | 343.15 | 1151.3 | 1.1513 | (Yadav, 2015) | 0.8969
ChCl-MA | Experimental | DES+Water | 1.491% | 98.51% | 353.15 | 1144.1 | 1.1441 | (Yadav, 2015) | 0.8969
ChCl-MA | Experimental | DES+Water | 1.491% | 98.51% | 363.15 | 1136.1 | 1.1361 | (Yadav, 2015) | 0.8969
ChCl-MA | Experimental | DES+Water | 0% | 100% | 283.15 | 1191.5 | 1.1915 | (Yadav, 2015) | 1
ChCl-MA | Experimental | DES+Water | 0% | 100% | 293.15 | 1185.1 | 1.1851 | (Yadav, 2015) | 1
ChCl-MA | Experimental | DES+Water | 0% | 100% | 303.15 | 1178.6 | 1.1786 | (Yadav, 2015) | 1
ChCl-MA | Experimental | DES+Water | 0% | 100% | 313.15 | 1172.3 | 1.1723 | (Yadav, 2015) | 1
ChCl-MA | Experimental | DES+Water | 0% | 100% | 323.15 | 1166 | 1.166 | (Yadav, 2015) | 1
ChCl-MA | Experimental | DES+Water | 0% | 100% | 333.15 | 1160.3 | 1.1603 | (Yadav, 2015) | 1
ChCl-MA | Experimental | DES+Water | 0% | 100% | 343.15 | 1154 | 1.154 | (Yadav, 2015) | 1
ChCl-MA | Experimental | DES+Water | 0% | 100% | 353.15 | 1146.6 | 1.1466 | (Yadav, 2015) | 1
ChCl-MA | Experimental | DES+Water | 0% | 100% | 363.15 | 1138.8 | 1.1388 | (Yadav, 2015) | 1

## Visc_Reline
DES | Set Type | Condition_Method | Mixture | Mass_percent_Water | Mass_percent_DES | Temperature(K) | Viscosity(Pa.s) | Viscosity(cP) | Reference | DES mole fraction
ChCl-Urea | Computed | Mean | DES+Water | 0% | 100% | 303.15 | 0.511 | 511 | (Celebi, 2019)
ChCl-Urea | Computed | Mean | DES+Water | 0% | 100% | 313.15 | 0.243 | 243 | (Celebi, 2019)
ChCl-Urea | Computed | Mean | DES+Water | 0% | 100% | 333.15 | 0.062 | 62 | (Celebi, 2019)
ChCl-Urea | Computed | Mean | DES+Water | 0% | 100% | 343.15 | 0.037 | 37 | (Celebi, 2019)
ChCl-Urea | Computed | Mean | DES+Water | 0% | 100% | 363.15 | 0.02 | 20 | (Celebi, 2019)
ChCl-Urea | Computed | Maximum | DES+Water | 0% | 100% | 303.15 | 0.536 | 536 | (Celebi, 2019)
ChCl-Urea | Computed | Maximum | DES+Water | 0% | 100% | 313.15 | 0.257 | 257 | (Celebi, 2019)
ChCl-Urea | Computed | Maximum | DES+Water | 0% | 100% | 333.15 | 0.063 | 63 | (Celebi, 2019)
ChCl-Urea | Computed | Maximum | DES+Water | 0% | 100% | 343.15 | 0.039 | 39 | (Celebi, 2019)
ChCl-Urea | Computed | Maximum | DES+Water | 0% | 100% | 363.15 | 0.021 | 21 | (Celebi, 2019)
ChCl-Urea | Computed | Minimum | DES+Water | 0% | 100% | 303.15 | 0.486 | 486 | (Celebi, 2019)
ChCl-Urea | Computed | Minimum | DES+Water | 0% | 100% | 313.15 | 0.229 | 229 | (Celebi, 2019)
ChCl-Urea | Computed | Minimum | DES+Water | 0% | 100% | 333.15 | 0.061 | 61 | (Celebi, 2019)
ChCl-Urea | Computed | Minimum | DES+Water | 0% | 100% | 343.15 | 0.035 | 35 | (Celebi, 2019)
ChCl-Urea | Computed | Minimum | DES+Water | 0% | 100% | 363.15 | 0.019 | 19 | (Celebi, 2019)
ChCl-Urea | Experimental | Measured | DES+Water | 0% | 100% | 303.15 | 0.52728 | 527.28 | (Celebi, 2019)
ChCl-Urea | Experimental | Measured | DES+Water | 0% | 100% | 313.15 | 0.23808 | 238.08 | (Celebi, 2019)
ChCl-Urea | Experimental | Measured | DES+Water | 0% | 100% | 333.15 | 0.06865 | 68.65 | (Celebi, 2019)
ChCl-Urea | Experimental | Measured | DES+Water | 0% | 100% | 343.15 | 0.04196 | 41.96 | (Celebi, 2019)
ChCl-Urea | Experimental | Measured | DES+Water | 0% | 100% | 363.15 | 0.01995 | 19.95 | (Celebi, 2019)
ChCl-Urea | Computed | Mean | DES+Water | 2% | 98% | 303.15 | 0.226 | 226 | (Celebi, 2019)
ChCl-Urea | Computed | Mean | DES+Water | 2% | 98% | 313.15 | 0.105 | 105 | (Celebi, 2019)
ChCl-Urea | Computed | Mean | DES+Water | 2% | 98% | 333.15 | 0.039 | 39 | (Celebi, 2019)
ChCl-Urea | Computed | Mean | DES+Water | 2% | 98% | 343.15 | 0.025 | 25 | (Celebi, 2019)
ChCl-Urea | Computed | Mean | DES+Water | 2% | 98% | 363.15 | 0.013 | 13 | (Celebi, 2019)
ChCl-Urea | Computed | Maximum | DES+Water | 2% | 98% | 303.15 | 0.238 | 238 | (Celebi, 2019)
ChCl-Urea | Computed | Maximum | DES+Water | 2% | 98% | 313.15 | 0.109 | 109 | (Celebi, 2019)
ChCl-Urea | Computed | Maximum | DES+Water | 2% | 98% | 333.15 | 0.041 | 41 | (Celebi, 2019)
ChCl-Urea | Computed | Maximum | DES+Water | 2% | 98% | 343.15 | 0.027 | 27 | (Celebi, 2019)
ChCl-Urea | Computed | Maximum | DES+Water | 2% | 98% | 363.15 | 0.014 | 14 | (Celebi, 2019)
ChCl-Urea | Computed | Minimum | DES+Water | 2% | 98% | 303.15 | 0.214 | 214 | (Celebi, 2019)
ChCl-Urea | Computed | Minimum | DES+Water | 2% | 98% | 313.15 | 0.101 | 101 | (Celebi, 2019)
ChCl-Urea | Computed | Minimum | DES+Water | 2% | 98% | 333.15 | 0.037 | 37 | (Celebi, 2019)
ChCl-Urea | Computed | Minimum | DES+Water | 2% | 98% | 343.15 | 0.023 | 23 | (Celebi, 2019)
ChCl-Urea | Computed | Minimum | DES+Water | 2% | 98% | 363.15 | 0.012 | 12 | (Celebi, 2019)
ChCl-Urea | Experimental | Measured | DES+Water | 2% | 98% | 303.15 | 0.21672 | 216.72 | (Celebi, 2019)
ChCl-Urea | Experimental | Measured | DES+Water | 2% | 98% | 313.15 | 0.1126 | 112.6 | (Celebi, 2019)
ChCl-Urea | Experimental | Measured | DES+Water | 2% | 98% | 333.15 | 0.04033 | 40.33 | (Celebi, 2019)
ChCl-Urea | Experimental | Measured | DES+Water | 2% | 98% | 343.15 | 0.02751 | 27.51 | (Celebi, 2019)
ChCl-Urea | Experimental | Measured | DES+Water | 2% | 98% | 363.15 | 0.01436 | 14.36 | (Celebi, 2019)
ChCl-Urea | Computed | Mean | DES+Water | 5% | 95% | 303.15 | 0.087 | 87 | (Celebi, 2019)
ChCl-Urea | Computed | Mean | DES+Water | 5% | 95% | 313.15 | 0.055 | 55 | (Celebi, 2019)
ChCl-Urea | Computed | Mean | DES+Water | 5% | 95% | 333.15 | 0.023 | 23 | (Celebi, 2019)
ChCl-Urea | Computed | Mean | DES+Water | 5% | 95% | 343.15 | 0.014 | 14 | (Celebi, 2019)
ChCl-Urea | Computed | Mean | DES+Water | 5% | 95% | 363.15 | 0.008 | 8 | (Celebi, 2019)
ChCl-Urea | Computed | Maximum | DES+Water | 5% | 95% | 303.15 | 0.09 | 90 | (Celebi, 2019)
ChCl-Urea | Computed | Maximum | DES+Water | 5% | 95% | 313.15 | 0.057 | 57 | (Celebi, 2019)
ChCl-Urea | Computed | Maximum | DES+Water | 5% | 95% | 333.15 | 0.025 | 25 | (Celebi, 2019)
ChCl-Urea | Computed | Maximum | DES+Water | 5% | 95% | 343.15 | 0.016 | 16 | (Celebi, 2019)
ChCl-Urea | Computed | Maximum | DES+Water | 5% | 95% | 363.15 | 0.009 | 9 | (Celebi, 2019)
ChCl-Urea | Computed | Minimum | DES+Water | 5% | 95% | 303.15 | 0.084 | 84 | (Celebi, 2019)
ChCl-Urea | Computed | Minimum | DES+Water | 5% | 95% | 313.15 | 0.053 | 53 | (Celebi, 2019)
ChCl-Urea | Computed | Minimum | DES+Water | 5% | 95% | 333.15 | 0.021 | 21 | (Celebi, 2019)
ChCl-Urea | Computed | Minimum | DES+Water | 5% | 95% | 343.15 | 0.012 | 12 | (Celebi, 2019)
ChCl-Urea | Computed | Minimum | DES+Water | 5% | 95% | 363.15 | 0.007 | 7 | (Celebi, 2019)
ChCl-Urea | Experimental | Measured | DES+Water | 5% | 95% | 303.15 | 0.08804 | 88.04 | (Celebi, 2019)
ChCl-Urea | Experimental | Measured | DES+Water | 5% | 95% | 313.15 | 0.05206 | 52.06 | (Celebi, 2019)
ChCl-Urea | Experimental | Measured | DES+Water | 5% | 95% | 333.15 | 0.02241 | 22.41 | (Celebi, 2019)
ChCl-Urea | Experimental | Measured | DES+Water | 5% | 95% | 343.15 | 0.01612 | 16.12 | (Celebi, 2019)
ChCl-Urea | Experimental | Measured | DES+Water | 5% | 95% | 363.15 | 0.0092 | 9.2 | (Celebi, 2019)
ChCl-Urea | Computed | Mean | DES+Water | 20% | 80% | 303.15 | 0.009 | 9 | (Celebi, 2019)
ChCl-Urea | Computed | Mean | DES+Water | 20% | 80% | 313.15 | 0.006 | 6 | (Celebi, 2019)
ChCl-Urea | Computed | Mean | DES+Water | 20% | 80% | 333.15 | 0.0041 | 4.1 | (Celebi, 2019)
ChCl-Urea | Computed | Mean | DES+Water | 20% | 80% | 343.15 | 0.0036 | 3.6 | (Celebi, 2019)
ChCl-Urea | Computed | Mean | DES+Water | 20% | 80% | 363.15 | 0.0024 | 2.4 | (Celebi, 2019)
ChCl-Urea | Computed | Maximum | DES+Water | 20% | 80% | 303.15 | 0.011 | 11 | (Celebi, 2019)
ChCl-Urea | Computed | Maximum | DES+Water | 20% | 80% | 313.15 | 0.007 | 7 | (Celebi, 2019)
ChCl-Urea | Computed | Maximum | DES+Water | 20% | 80% | 333.15 | 0.0048 | 4.8 | (Celebi, 2019)
ChCl-Urea | Computed | Maximum | DES+Water | 20% | 80% | 343.15 | 0.0039 | 3.9 | (Celebi, 2019)
ChCl-Urea | Computed | Maximum | DES+Water | 20% | 80% | 363.15 | 0.0026 | 2.6 | (Celebi, 2019)
ChCl-Urea | Computed | Minimum | DES+Water | 20% | 80% | 303.15 | 0.007 | 7 | (Celebi, 2019)
ChCl-Urea | Computed | Minimum | DES+Water | 20% | 80% | 313.15 | 0.005 | 5 | (Celebi, 2019)
ChCl-Urea | Computed | Minimum | DES+Water | 20% | 80% | 333.15 | 0.0034 | 3.4 | (Celebi, 2019)
ChCl-Urea | Computed | Minimum | DES+Water | 20% | 80% | 343.15 | 0.0033 | 3.3 | (Celebi, 2019)
ChCl-Urea | Computed | Minimum | DES+Water | 20% | 80% | 363.15 | 0.0022 | 2.2 | (Celebi, 2019)
ChCl-Urea | Experimental | Measured | DES+Water | 20% | 80% | 303.15 | 0.00915 | 9.15 | (Celebi, 2019)
ChCl-Urea | Experimental | Measured | DES+Water | 20% | 80% | 313.15 | 0.00692 | 6.92 | (Celebi, 2019)
ChCl-Urea | Experimental | Measured | DES+Water | 20% | 80% | 333.15 | 0.0042 | 4.2 | (Celebi, 2019)
ChCl-Urea | Experimental | Measured | DES+Water | 20% | 80% | 343.15 | 0.00343 | 3.43 | (Celebi, 2019)
ChCl-Urea | Experimental | Measured | DES+Water | 20% | 80% | 363.15 | 0.00244 | 2.44 | (Celebi, 2019)
ChCl-Urea | Computed | Mean | DES+Water | 40% | 60% | 303.15 | 0.0026 | 2.6 | (Celebi, 2019)
ChCl-Urea | Computed | Mean | DES+Water | 40% | 60% | 313.15 | 0.0023 | 2.3 | (Celebi, 2019)
ChCl-Urea | Computed | Mean | DES+Water | 40% | 60% | 333.15 | 0.0016 | 1.6 | (Celebi, 2019)
ChCl-Urea | Computed | Mean | DES+Water | 40% | 60% | 343.15 | 0.0015 | 1.5 | (Celebi, 2019)
ChCl-Urea | Computed | Mean | DES+Water | 40% | 60% | 363.15 | 0.0011 | 1.1 | (Celebi, 2019)
ChCl-Urea | Computed | Maximum | DES+Water | 40% | 60% | 303.15 | 0.0029 | 2.9 | (Celebi, 2019)
ChCl-Urea | Computed | Maximum | DES+Water | 40% | 60% | 313.15 | 0.0026 | 2.6 | (Celebi, 2019)
ChCl-Urea | Computed | Maximum | DES+Water | 40% | 60% | 333.15 | 0.0018 | 1.8 | (Celebi, 2019)
ChCl-Urea | Computed | Maximum | DES+Water | 40% | 60% | 343.15 | 0.0017 | 1.7 | (Celebi, 2019)
ChCl-Urea | Computed | Maximum | DES+Water | 40% | 60% | 363.15 | 0.0012 | 1.2 | (Celebi, 2019)
ChCl-Urea | Computed | Minimum | DES+Water | 40% | 60% | 303.15 | 0.0023 | 2.3 | (Celebi, 2019)
ChCl-Urea | Computed | Minimum | DES+Water | 40% | 60% | 313.15 | 0.002 | 2 | (Celebi, 2019)
ChCl-Urea | Computed | Minimum | DES+Water | 40% | 60% | 333.15 | 0.0014 | 1.4 | (Celebi, 2019)
ChCl-Urea | Computed | Minimum | DES+Water | 40% | 60% | 343.15 | 0.0013 | 1.3 | (Celebi, 2019)
ChCl-Urea | Computed | Minimum | DES+Water | 40% | 60% | 363.15 | 0.001 | 1 | (Celebi, 2019)
ChCl-Urea | Experimental | Measured | DES+Water | 40% | 60% | 303.15 | 0.00276 | 2.76 | (Celebi, 2019)
ChCl-Urea | Experimental | Measured | DES+Water | 40% | 60% | 313.15 | 0.00224 | 2.24 | (Celebi, 2019)
ChCl-Urea | Experimental | Measured | DES+Water | 40% | 60% | 333.15 | 0.00157 | 1.57 | (Celebi, 2019)
ChCl-Urea | Experimental | Measured | DES+Water | 40% | 60% | 343.15 | 0.00135 | 1.35 | (Celebi, 2019)
ChCl-Urea | Experimental | Measured | DES+Water | 40% | 60% | 363.15 | 0.00103 | 1.03 | (Celebi, 2019)
ChCl-Urea | Computed | Mean | DES+Water | 60% | 40% | 303.15 | 0.0015 | 1.5 | (Celebi, 2019)
ChCl-Urea | Computed | Mean | DES+Water | 60% | 40% | 313.15 | 0.0012 | 1.2 | (Celebi, 2019)
ChCl-Urea | Computed | Mean | DES+Water | 60% | 40% | 333.15 | 0.0008 | 0.8 | (Celebi, 2019)
ChCl-Urea | Computed | Mean | DES+Water | 60% | 40% | 343.15 | 0.00077 | 0.77 | (Celebi, 2019)
ChCl-Urea | Computed | Mean | DES+Water | 60% | 40% | 363.15 | 0.00067 | 0.67 | (Celebi, 2019)
ChCl-Urea | Computed | Maximum | DES+Water | 60% | 40% | 303.15 | 0.0016 | 1.6 | (Celebi, 2019)
ChCl-Urea | Computed | Maximum | DES+Water | 60% | 40% | 313.15 | 0.0014 | 1.4 | (Celebi, 2019)
ChCl-Urea | Computed | Maximum | DES+Water | 60% | 40% | 333.15 | 0.0009 | 0.9 | (Celebi, 2019)
ChCl-Urea | Computed | Maximum | DES+Water | 60% | 40% | 343.15 | 0.00086 | 0.86 | (Celebi, 2019)
ChCl-Urea | Computed | Maximum | DES+Water | 60% | 40% | 363.15 | 0.00074 | 0.74 | (Celebi, 2019)
ChCl-Urea | Computed | Minimum | DES+Water | 60% | 40% | 303.15 | 0.0014 | 1.4 | (Celebi, 2019)
ChCl-Urea | Computed | Minimum | DES+Water | 60% | 40% | 313.15 | 0.001 | 1 | (Celebi, 2019)
ChCl-Urea | Computed | Minimum | DES+Water | 60% | 40% | 333.15 | 0.0007 | 0.7 | (Celebi, 2019)
ChCl-Urea | Computed | Minimum | DES+Water | 60% | 40% | 343.15 | 0.00068 | 0.68 | (Celebi, 2019)
ChCl-Urea | Computed | Minimum | DES+Water | 60% | 40% | 363.15 | 0.0006 | 0.6 | (Celebi, 2019)
ChCl-Urea | Experimental | Measured | DES+Water | 60% | 40% | 303.15 | 0.00146 | 1.46 | (Celebi, 2019)
ChCl-Urea | Experimental | Measured | DES+Water | 60% | 40% | 313.15 | 0.00121 | 1.21 | (Celebi, 2019)
ChCl-Urea | Experimental | Measured | DES+Water | 60% | 40% | 333.15 | 0.00089 | 0.89 | (Celebi, 2019)
ChCl-Urea | Experimental | Measured | DES+Water | 60% | 40% | 343.15 | 0.00077 | 0.77 | (Celebi, 2019)
ChCl-Urea | Experimental | Measured | DES+Water | 60% | 40% | 363.15 | 0.00063 | 0.63 | (Celebi, 2019)
ChCl-Urea | Computed | Mean | DES+Water | 80% | 20% | 303.15 | 0.001 | 1 | (Celebi, 2019)
ChCl-Urea | Computed | Mean | DES+Water | 80% | 20% | 313.15 | 0.0008 | 0.8 | (Celebi, 2019)
ChCl-Urea | Computed | Mean | DES+Water | 80% | 20% | 333.15 | 0.00071 | 0.71 | (Celebi, 2019)
ChCl-Urea | Computed | Mean | DES+Water | 80% | 20% | 343.15 | 0.0006 | 0.6 | (Celebi, 2019)
ChCl-Urea | Computed | Mean | DES+Water | 80% | 20% | 363.15 | 0.00046 | 0.46 | (Celebi, 2019)
ChCl-Urea | Computed | Maximum | DES+Water | 80% | 20% | 303.15 | 0.0011 | 1.1 | (Celebi, 2019)
ChCl-Urea | Computed | Maximum | DES+Water | 80% | 20% | 313.15 | 0.0009 | 0.9 | (Celebi, 2019)
ChCl-Urea | Computed | Maximum | DES+Water | 80% | 20% | 333.15 | 0.00078 | 0.78 | (Celebi, 2019)
ChCl-Urea | Computed | Maximum | DES+Water | 80% | 20% | 343.15 | 0.0007 | 0.7 | (Celebi, 2019)
ChCl-Urea | Computed | Maximum | DES+Water | 80% | 20% | 363.15 | 0.00051 | 0.51 | (Celebi, 2019)
ChCl-Urea | Computed | Minimum | DES+Water | 80% | 20% | 303.15 | 0.0009 | 0.9 | (Celebi, 2019)
ChCl-Urea | Computed | Minimum | DES+Water | 80% | 20% | 313.15 | 0.0007 | 0.7 | (Celebi, 2019)
ChCl-Urea | Computed | Minimum | DES+Water | 80% | 20% | 333.15 | 0.00064 | 0.64 | (Celebi, 2019)
ChCl-Urea | Computed | Minimum | DES+Water | 80% | 20% | 343.15 | 0.0005 | 0.5 | (Celebi, 2019)
ChCl-Urea | Computed | Minimum | DES+Water | 80% | 20% | 363.15 | 0.00041 | 0.41 | (Celebi, 2019)
ChCl-Urea | Experimental | Measured | DES+Water | 80% | 20% | 303.15 | 0.00105 | 1.05 | (Celebi, 2019)
ChCl-Urea | Experimental | Measured | DES+Water | 80% | 20% | 313.15 | 0.00087 | 0.87 | (Celebi, 2019)
ChCl-Urea | Experimental | Measured | DES+Water | 80% | 20% | 333.15 | 0.00063 | 0.63 | (Celebi, 2019)
ChCl-Urea | Experimental | Measured | DES+Water | 80% | 20% | 343.15 | 0.00056 | 0.56 | (Celebi, 2019)
ChCl-Urea | Experimental | Measured | DES+Water | 80% | 20% | 363.15 | 0.00047 | 0.47 | (Celebi, 2019)
ChCl-Urea | Computed | Mean | DES+Water | 100% | 0% | 303.15 | 0.00065 | 0.65 | (Celebi, 2019)
ChCl-Urea | Computed | Mean | DES+Water | 100% | 0% | 313.15 | 0.00053 | 0.53 | (Celebi, 2019)
ChCl-Urea | Computed | Mean | DES+Water | 100% | 0% | 333.15 | 0.00042 | 0.42 | (Celebi, 2019)
ChCl-Urea | Computed | Mean | DES+Water | 100% | 0% | 343.15 | 0.00034 | 0.34 | (Celebi, 2019)
ChCl-Urea | Computed | Mean | DES+Water | 100% | 0% | 363.15 | 0.0003 | 0.3 | (Celebi, 2019)
ChCl-Urea | Computed | Maximum | DES+Water | 100% | 0% | 303.15 | 0.00067 | 0.67 | (Celebi, 2019)
ChCl-Urea | Computed | Maximum | DES+Water | 100% | 0% | 313.15 | 0.00056 | 0.56 | (Celebi, 2019)
ChCl-Urea | Computed | Maximum | DES+Water | 100% | 0% | 333.15 | 0.00044 | 0.44 | (Celebi, 2019)
ChCl-Urea | Computed | Maximum | DES+Water | 100% | 0% | 343.15 | 0.00036 | 0.36 | (Celebi, 2019)
ChCl-Urea | Computed | Maximum | DES+Water | 100% | 0% | 363.15 | 0.00031 | 0.31 | (Celebi, 2019)
ChCl-Urea | Computed | Minimum | DES+Water | 100% | 0% | 303.15 | 0.00063 | 0.63 | (Celebi, 2019)
ChCl-Urea | Computed | Minimum | DES+Water | 100% | 0% | 313.15 | 0.0005 | 0.5 | (Celebi, 2019)
ChCl-Urea | Computed | Minimum | DES+Water | 100% | 0% | 333.15 | 0.0004 | 0.4 | (Celebi, 2019)
ChCl-Urea | Computed | Minimum | DES+Water | 100% | 0% | 343.15 | 0.00032 | 0.32 | (Celebi, 2019)
ChCl-Urea | Computed | Minimum | DES+Water | 100% | 0% | 363.15 | 0.00029 | 0.29 | (Celebi, 2019)
ChCl-Urea | Experimental | Measured | DES+Water | 100% | 0% | 303.15 | 0.0008 | 0.8 | (Celebi, 2019)
ChCl-Urea | Experimental | Measured | DES+Water | 100% | 0% | 313.15 | 0.00067 | 0.67 | (Celebi, 2019)
ChCl-Urea | Experimental | Measured | DES+Water | 100% | 0% | 333.15 | 0.00048 | 0.48 | (Celebi, 2019)
ChCl-Urea | Experimental | Measured | DES+Water | 100% | 0% | 343.15 | 0.00042 | 0.42 | (Celebi, 2019)
ChCl-Urea | Experimental | Measured | DES+Water | 100% | 0% | 363.15 | 0.00038 | 0.38 | (Celebi, 2019)
ChCl-Urea | Experimental | QCM | Pure DES | 0% | 100% | 302.9814 | 0.49971 | 499.7067 | (Barzinjy, 2016)
ChCl-Urea | Experimental | QCM | Pure DES | 0% | 100% | 308.1988 | 0.34487 | 344.868 | (Barzinjy, 2016)
ChCl-Urea | Experimental | QCM | Pure DES | 0% | 100% | 313.1366 | 0.23754 | 237.5367 | (Barzinjy, 2016)
ChCl-Urea | Experimental | QCM | Pure DES | 0% | 100% | 317.8882 | 0.19179 | 191.7889 | (Barzinjy, 2016)
ChCl-Urea | Experimental | QCM | Pure DES | 0% | 100% | 323.1988 | 0.1478 | 147.8006 | (Barzinjy, 2016)
ChCl-Urea | Experimental | QCM | Pure DES | 0% | 100% | 328.0435 | 0.11789 | 117.8886 | (Barzinjy, 2016)
ChCl-Urea | Experimental | QCM | Pure DES | 0% | 100% | 333.354 | 0.095015 | 95.0147 | (Barzinjy, 2016)
ChCl-Urea | Experimental | QCM | Pure DES | 0% | 100% | 338.1056 | 0.07566 | 75.6598 | (Barzinjy, 2016)
ChCl-Urea | Experimental | QCM | Pure DES | 0% | 100% | 343.323 | 0.070381 | 70.3812 | (Barzinjy, 2016)
ChCl-Urea | Experimental | QCM | Pure DES | 0% | 100% | 348.1677 | 0.054545 | 54.5455 | (Barzinjy, 2016)
ChCl-Urea | Experimental | QCM | Pure DES | 0% | 100% | 353.1056 | 0.049267 | 49.2669 | (Barzinjy, 2016)
ChCl-Urea | Experimental | QCM | Pure DES | 0% | 100% | 358.2298 | 0.042229 | 42.2287 | (Barzinjy, 2016)
ChCl-Urea | Experimental | RV | Pure DES | 0% | 100% | 303.0745 | 0.55953 | 559.5308 | (Barzinjy, 2016)
ChCl-Urea | Experimental | RV | Pure DES | 0% | 100% | 308.2919 | 0.37654 | 376.5396 | (Barzinjy, 2016)
ChCl-Urea | Experimental | RV | Pure DES | 0% | 100% | 313.1366 | 0.25865 | 258.651 | (Barzinjy, 2016)
ChCl-Urea | Experimental | RV | Pure DES | 0% | 100% | 317.9814 | 0.19003 | 190.0293 | (Barzinjy, 2016)
ChCl-Urea | Experimental | RV | Pure DES | 0% | 100% | 323.1988 | 0.13196 | 131.9648 | (Barzinjy, 2016)
ChCl-Urea | Experimental | RV | Pure DES | 0% | 100% | 328.0435 | 0.096774 | 96.7742 | (Barzinjy, 2016)
ChCl-Urea | Experimental | RV | Pure DES | 0% | 100% | 333.2609 | 0.068622 | 68.6217 | (Barzinjy, 2016)
ChCl-Urea | Experimental | RV | Pure DES | 0% | 100% | 338.1988 | 0.054545 | 54.5455 | (Barzinjy, 2016)
ChCl-Urea | Experimental | RV | Pure DES | 0% | 100% | 343.323 | 0.042229 | 42.2287 | (Barzinjy, 2016)
ChCl-Urea | Experimental | RV | Pure DES | 0% | 100% | 348.0745 | 0.028152 | 28.1525 | (Barzinjy, 2016)
ChCl-Urea | Experimental | RV | Pure DES | 0% | 100% | 353.1988 | 0.026393 | 26.393 | (Barzinjy, 2016)
ChCl-Urea | Experimental | RV | Pure DES | 0% | 100% | 358.323 | 0.019355 | 19.3548 | (Barzinjy, 2016)
ChCl-Urea | Experimental | RV | DES+Water | 0% | 100% | 298.172 | 0.76791 | 767.9061 | (Barzinjy, 2016)
ChCl-Urea | Experimental | RV | DES+Water | 0% | 100% | 303.2258 | 0.56536 | 565.362 | (Barzinjy, 2016)
ChCl-Urea | Experimental | RV | DES+Water | 0% | 100% | 308.0645 | 0.38219 | 382.1918 | (Barzinjy, 2016)
ChCl-Urea | Experimental | RV | DES+Water | 0% | 100% | 312.7957 | 0.26947 | 269.4716 | (Barzinjy, 2016)
ChCl-Urea | Experimental | RV | DES+Water | 0% | 100% | 317.957 | 0.19198 | 191.9765 | (Barzinjy, 2016)
ChCl-Urea | Experimental | RV | DES+Water | 0% | 100% | 323.0108 | 0.14266 | 142.6614 | (Barzinjy, 2016)
ChCl-Urea | Experimental | RV | DES+Water | 0% | 100% | 328.172 | 0.1092 | 109.1977 | (Barzinjy, 2016)
ChCl-Urea | Experimental | RV | DES+Water | 0% | 100% | 333.1183 | 0.082779 | 82.7789 | (Barzinjy, 2016)
ChCl-Urea | Experimental | RV | DES+Water | 0% | 100% | 337.957 | 0.065166 | 65.1663 | (Barzinjy, 2016)
ChCl-Urea | Experimental | RV | DES+Water | 0% | 100% | 342.7957 | 0.051076 | 51.0763 | (Barzinjy, 2016)
ChCl-Urea | Experimental | RV | DES+Water | 0% | 100% | 347.8495 | 0.04227 | 42.2701 | (Barzinjy, 2016)
ChCl-Urea | Experimental | RV | DES+Water | 0% | 100% | 353.0108 | 0.035225 | 35.225 | (Barzinjy, 2016)
ChCl-Urea | Experimental | RV | DES+Water | 0% | 100% | 357.957 | 0.02818 | 28.18 | (Barzinjy, 2016)
ChCl-Urea | Experimental | QCM | DES+Water | 0% | 100% | 297.8391 | 0.74286 | 742.8571 | (Barzinjy, 2016)
ChCl-Urea | Experimental | QCM | DES+Water | 0% | 100% | 303.1388 | 0.50179 | 501.7857 | (Barzinjy, 2016)
ChCl-Urea | Experimental | QCM | DES+Water | 0% | 100% | 307.8864 | 0.34643 | 346.4286 | (Barzinjy, 2016)
ChCl-Urea | Experimental | QCM | DES+Water | 0% | 100% | 313.0757 | 0.24107 | 241.0714 | (Barzinjy, 2016)
ChCl-Urea | Experimental | QCM | DES+Water | 0% | 100% | 318.0442 | 0.18214 | 182.1429 | (Barzinjy, 2016)
ChCl-Urea | Experimental | QCM | DES+Water | 0% | 100% | 323.0126 | 0.14286 | 142.8571 | (Barzinjy, 2016)
ChCl-Urea | Experimental | QCM | DES+Water | 0% | 100% | 328.3123 | 0.11429 | 114.2857 | (Barzinjy, 2016)
ChCl-Urea | Experimental | QCM | DES+Water | 0% | 100% | 332.9495 | 0.0875 | 87.5 | (Barzinjy, 2016)
ChCl-Urea | Experimental | QCM | DES+Water | 0% | 100% | 338.2492 | 0.073214 | 73.2143 | (Barzinjy, 2016)
ChCl-Urea | Experimental | QCM | DES+Water | 0% | 100% | 342.9968 | 0.0625 | 62.5 | (Barzinjy, 2016)
ChCl-Urea | Experimental | QCM | DES+Water | 0% | 100% | 348.1861 | 0.046429 | 46.4286 | (Barzinjy, 2016)
ChCl-Urea | Experimental | QCM | DES+Water | 0% | 100% | 353.3754 | 0.042857 | 42.8571 | (Barzinjy, 2016)
ChCl-Urea | Experimental | QCM | DES+Water | 0% | 100% | 358.123 | 0.039286 | 39.2857 | (Barzinjy, 2016)
ChCl-Urea | Experimental | RV | DES+Water | 5.872% | 94.13% | 298.172 | 0.14795 | 147.9452 | (Barzinjy, 2016)
ChCl-Urea | Experimental | RV | DES+Water | 5.856% | 94.14% | 303.2258 | 0.11448 | 114.4814 | (Barzinjy, 2016)
ChCl-Urea | Experimental | RV | DES+Water | 5.84% | 94.16% | 308.0645 | 0.091585 | 91.5851 | (Barzinjy, 2016)
ChCl-Urea | Experimental | RV | DES+Water | 5.823% | 94.18% | 312.6882 | 0.066928 | 66.9276 | (Barzinjy, 2016)
ChCl-Urea | Experimental | RV | DES+Water | 5.805% | 94.19% | 317.8495 | 0.058121 | 58.1213 | (Barzinjy, 2016)
ChCl-Urea | Experimental | RV | DES+Water | 5.786% | 94.21% | 323.0108 | 0.04227 | 42.2701 | (Barzinjy, 2016)
ChCl-Urea | Experimental | RV | DES+Water | 5.767% | 94.23% | 328.0645 | 0.035225 | 35.225 | (Barzinjy, 2016)
ChCl-Urea | Experimental | RV | DES+Water | 5.747% | 94.25% | 333.2258 | 0.031703 | 31.7025 | (Barzinjy, 2016)
ChCl-Urea | Experimental | RV | DES+Water | 5.727% | 94.27% | 337.957 | 0.029941 | 29.9413 | (Barzinjy, 2016)
ChCl-Urea | Experimental | RV | DES+Water | 5.707% | 94.29% | 342.6882 | 0.026419 | 26.4188 | (Barzinjy, 2016)
ChCl-Urea | Experimental | RV | DES+Water | 5.685% | 94.32% | 347.8495 | 0.026419 | 26.4188 | (Barzinjy, 2016)
ChCl-Urea | Experimental | RV | DES+Water | 5.662% | 94.34% | 352.9032 | 0.026419 | 26.4188 | (Barzinjy, 2016)
ChCl-Urea | Experimental | RV | DES+Water | 5.639% | 94.36% | 357.957 | 0.024658 | 24.6575 | (Barzinjy, 2016)
ChCl-Urea | Experimental | QCM | DES+Water | 5.802% | 94.2% | 297.8391 | 0.19107 | 191.0714 | (Barzinjy, 2016)
ChCl-Urea | Experimental | QCM | DES+Water | 5.786% | 94.21% | 303.0284 | 0.15714 | 157.1429 | (Barzinjy, 2016)
ChCl-Urea | Experimental | QCM | DES+Water | 5.77% | 94.23% | 307.8864 | 0.12321 | 123.2143 | (Barzinjy, 2016)
ChCl-Urea | Experimental | QCM | DES+Water | 5.752% | 94.25% | 312.9653 | 0.10714 | 107.1429 | (Barzinjy, 2016)
ChCl-Urea | Experimental | QCM | DES+Water | 5.735% | 94.27% | 318.0442 | 0.080357 | 80.3571 | (Barzinjy, 2016)
ChCl-Urea | Experimental | QCM | DES+Water | 5.716% | 94.28% | 323.0126 | 0.064286 | 64.2857 | (Barzinjy, 2016)
ChCl-Urea | Experimental | QCM | DES+Water | 5.697% | 94.3% | 328.0915 | 0.051786 | 51.7857 | (Barzinjy, 2016)
ChCl-Urea | Experimental | QCM | DES+Water | 5.678% | 94.32% | 332.9495 | 0.044643 | 44.6429 | (Barzinjy, 2016)
ChCl-Urea | Experimental | QCM | DES+Water | 5.657% | 94.34% | 338.2492 | 0.035714 | 35.7143 | (Barzinjy, 2016)
ChCl-Urea | Experimental | QCM | DES+Water | 5.638% | 94.36% | 342.8864 | 0.033929 | 33.9286 | (Barzinjy, 2016)
ChCl-Urea | Experimental | QCM | DES+Water | 5.616% | 94.38% | 348.0757 | 0.032143 | 32.1429 | (Barzinjy, 2016)
ChCl-Urea | Experimental | QCM | DES+Water | 5.593% | 94.41% | 353.265 | 0.030357 | 30.3571 | (Barzinjy, 2016)
ChCl-Urea | Experimental | QCM | DES+Water | 5.571% | 94.43% | 358.123 | 0.026786 | 26.7857 | (Barzinjy, 2016)
ChCl-Urea | Experimental | RV | DES+Water | 11.56% | 88.44% | 298.172 | 0.059883 | 59.8826 | (Barzinjy, 2016)
ChCl-Urea | Experimental | RV | DES+Water | 11.53% | 88.47% | 303.2258 | 0.044031 | 44.0313 | (Barzinjy, 2016)
ChCl-Urea | Experimental | RV | DES+Water | 11.5% | 88.5% | 308.0645 | 0.035225 | 35.225 | (Barzinjy, 2016)
ChCl-Urea | Experimental | RV | DES+Water | 11.47% | 88.53% | 312.7957 | 0.035225 | 35.225 | (Barzinjy, 2016)
ChCl-Urea | Experimental | RV | DES+Water | 11.43% | 88.57% | 317.957 | 0.031703 | 31.7025 | (Barzinjy, 2016)
ChCl-Urea | Experimental | RV | DES+Water | 11.4% | 88.6% | 323.0108 | 0.026419 | 26.4188 | (Barzinjy, 2016)
ChCl-Urea | Experimental | RV | DES+Water | 11.36% | 88.64% | 328.172 | 0.024658 | 24.6575 | (Barzinjy, 2016)
ChCl-Urea | Experimental | RV | DES+Water | 11.33% | 88.67% | 333.1183 | 0.022896 | 22.8963 | (Barzinjy, 2016)
ChCl-Urea | Experimental | RV | DES+Water | 11.29% | 88.71% | 337.8495 | 0.022896 | 22.8963 | (Barzinjy, 2016)
ChCl-Urea | Experimental | RV | DES+Water | 11.25% | 88.75% | 342.6882 | 0.019374 | 19.3738 | (Barzinjy, 2016)
ChCl-Urea | Experimental | RV | DES+Water | 11.21% | 88.79% | 347.6344 | 0.017613 | 17.6125 | (Barzinjy, 2016)
ChCl-Urea | Experimental | RV | DES+Water | 11.17% | 88.83% | 352.7957 | 0.01409 | 14.09 | (Barzinjy, 2016)
ChCl-Urea | Experimental | RV | DES+Water | 11.13% | 88.87% | 357.8495 | 0.010568 | 10.5675 | (Barzinjy, 2016)
ChCl-Urea | Experimental | QCM | DES+Water | 11.43% | 88.57% | 297.6183 | 0.1 | 100 | (Barzinjy, 2016)
ChCl-Urea | Experimental | QCM | DES+Water | 11.4% | 88.6% | 303.0284 | 0.075 | 75 | (Barzinjy, 2016)
ChCl-Urea | Experimental | QCM | DES+Water | 11.37% | 88.63% | 307.6656 | 0.067857 | 67.8571 | (Barzinjy, 2016)
ChCl-Urea | Experimental | QCM | DES+Water | 11.34% | 88.66% | 312.9653 | 0.058929 | 58.9286 | (Barzinjy, 2016)
ChCl-Urea | Experimental | QCM | DES+Water | 11.3% | 88.7% | 317.6025 | 0.05 | 50 | (Barzinjy, 2016)
ChCl-Urea | Experimental | QCM | DES+Water | 11.27% | 88.73% | 322.7918 | 0.041071 | 41.0714 | (Barzinjy, 2016)
ChCl-Urea | Experimental | QCM | DES+Water | 11.23% | 88.77% | 328.2019 | 0.033929 | 33.9286 | (Barzinjy, 2016)
ChCl-Urea | Experimental | QCM | DES+Water | 11.2% | 88.8% | 332.8391 | 0.033929 | 33.9286 | (Barzinjy, 2016)
ChCl-Urea | Experimental | QCM | DES+Water | 11.16% | 88.84% | 338.1388 | 0.030357 | 30.3571 | (Barzinjy, 2016)
ChCl-Urea | Experimental | QCM | DES+Water | 11.12% | 88.88% | 342.8864 | 0.025 | 25 | (Barzinjy, 2016)
ChCl-Urea | Experimental | QCM | DES+Water | 11.08% | 88.92% | 347.9653 | 0.023214 | 23.2143 | (Barzinjy, 2016)
ChCl-Urea | Experimental | QCM | DES+Water | 11.04% | 88.96% | 353.265 | 0.023214 | 23.2143 | (Barzinjy, 2016)
ChCl-Urea | Experimental | QCM | DES+Water | 11% | 89% | 357.9022 | 0.023214 | 23.2143 | (Barzinjy, 2016)
ChCl-Urea | Experimental | RV | DES+Water | 17.06% | 82.94% | 298.0645 | 0.024658 | 24.6575 | (Barzinjy, 2016)
ChCl-Urea | Experimental | RV | DES+Water | 17.02% | 82.98% | 303.1183 | 0.024658 | 24.6575 | (Barzinjy, 2016)
ChCl-Urea | Experimental | RV | DES+Water | 16.98% | 83.02% | 308.0645 | 0.022896 | 22.8963 | (Barzinjy, 2016)
ChCl-Urea | Experimental | RV | DES+Water | 16.93% | 83.07% | 312.6882 | 0.019374 | 19.3738 | (Barzinjy, 2016)
ChCl-Urea | Experimental | RV | DES+Water | 16.89% | 83.11% | 317.8495 | 0.019374 | 19.3738 | (Barzinjy, 2016)
ChCl-Urea | Experimental | RV | DES+Water | 16.84% | 83.16% | 323.0108 | 0.017613 | 17.6125 | (Barzinjy, 2016)
ChCl-Urea | Experimental | RV | DES+Water | 16.79% | 83.21% | 327.957 | 0.017613 | 17.6125 | (Barzinjy, 2016)
ChCl-Urea | Experimental | RV | DES+Water | 16.74% | 83.26% | 333.1183 | 0.017613 | 17.6125 | (Barzinjy, 2016)
ChCl-Urea | Experimental | RV | DES+Water | 16.69% | 83.31% | 337.7419 | 0.019374 | 19.3738 | (Barzinjy, 2016)
ChCl-Urea | Experimental | RV | DES+Water | 16.64% | 83.36% | 342.5806 | 0.019374 | 19.3738 | (Barzinjy, 2016)
ChCl-Urea | Experimental | RV | DES+Water | 16.58% | 83.42% | 347.6344 | 0.019374 | 19.3738 | (Barzinjy, 2016)
ChCl-Urea | Experimental | RV | DES+Water | 16.52% | 83.48% | 352.6882 | 0.017613 | 17.6125 | (Barzinjy, 2016)
ChCl-Urea | Experimental | RV | DES+Water | 16.46% | 83.54% | 357.957 | 0.01409 | 14.09 | (Barzinjy, 2016)
ChCl-Urea | Experimental | QCM | DES+Water | 16.88% | 83.12% | 297.7287 | 0.066071 | 66.0714 | (Barzinjy, 2016)
ChCl-Urea | Experimental | QCM | DES+Water | 16.84% | 83.16% | 302.918 | 0.05 | 50 | (Barzinjy, 2016)
ChCl-Urea | Experimental | QCM | DES+Water | 16.8% | 83.2% | 307.776 | 0.042857 | 42.8571 | (Barzinjy, 2016)
ChCl-Urea | Experimental | QCM | DES+Water | 16.75% | 83.25% | 312.9653 | 0.033929 | 33.9286 | (Barzinjy, 2016)
ChCl-Urea | Experimental | QCM | DES+Water | 16.71% | 83.29% | 318.0442 | 0.028571 | 28.5714 | (Barzinjy, 2016)
ChCl-Urea | Experimental | QCM | DES+Water | 16.66% | 83.34% | 323.0126 | 0.028571 | 28.5714 | (Barzinjy, 2016)
ChCl-Urea | Experimental | QCM | DES+Water | 16.61% | 83.39% | 328.0915 | 0.023214 | 23.2143 | (Barzinjy, 2016)
ChCl-Urea | Experimental | QCM | DES+Water | 16.56% | 83.44% | 332.8391 | 0.021429 | 21.4286 | (Barzinjy, 2016)
ChCl-Urea | Experimental | QCM | DES+Water | 16.51% | 83.49% | 338.1388 | 0.019643 | 19.6429 | (Barzinjy, 2016)
ChCl-Urea | Experimental | QCM | DES+Water | 16.46% | 83.54% | 342.776 | 0.017857 | 17.8571 | (Barzinjy, 2016)
ChCl-Urea | Experimental | QCM | DES+Water | 16.4% | 83.6% | 347.9653 | 0.017857 | 17.8571 | (Barzinjy, 2016)
ChCl-Urea | Experimental | QCM | DES+Water | 16.34% | 83.66% | 353.265 | 0.017857 | 17.8571 | (Barzinjy, 2016)
ChCl-Urea | Experimental | QCM | DES+Water | 16.28% | 83.72% | 358.0126 | 0.016071 | 16.0714 | (Barzinjy, 2016)
ChCl-Urea | Experimental | RV | DES+Water | 22.38% | 77.62% | 298.172 | 0.017613 | 17.6125 | (Barzinjy, 2016)
ChCl-Urea | Experimental | RV | DES+Water | 22.33% | 77.67% | 303.2258 | 0.012329 | 12.3288 | (Barzinjy, 2016)
ChCl-Urea | Experimental | RV | DES+Water | 22.28% | 77.72% | 307.957 | 0.017613 | 17.6125 | (Barzinjy, 2016)
ChCl-Urea | Experimental | RV | DES+Water | 22.22% | 77.78% | 312.7957 | 0.01409 | 14.09 | (Barzinjy, 2016)
ChCl-Urea | Experimental | RV | DES+Water | 22.17% | 77.83% | 317.8495 | 0.012329 | 12.3288 | (Barzinjy, 2016)
ChCl-Urea | Experimental | RV | DES+Water | 22.11% | 77.89% | 322.9032 | 0.01409 | 14.09 | (Barzinjy, 2016)
ChCl-Urea | Experimental | RV | DES+Water | 22.05% | 77.95% | 328.172 | 0.015851 | 15.8513 | (Barzinjy, 2016)
ChCl-Urea | Experimental | RV | DES+Water | 21.98% | 78.02% | 333.1183 | 0.012329 | 12.3288 | (Barzinjy, 2016)
ChCl-Urea | Experimental | RV | DES+Water | 21.92% | 78.08% | 337.957 | 0.012329 | 12.3288 | (Barzinjy, 2016)
ChCl-Urea | Experimental | RV | DES+Water | 21.86% | 78.14% | 342.6882 | 0.01409 | 14.09 | (Barzinjy, 2016)
ChCl-Urea | Experimental | RV | DES+Water | 21.79% | 78.21% | 347.7419 | 0.01409 | 14.09 | (Barzinjy, 2016)
ChCl-Urea | Experimental | RV | DES+Water | 21.71% | 78.29% | 352.9032 | 0.012329 | 12.3288 | (Barzinjy, 2016)
ChCl-Urea | Experimental | RV | DES+Water | 21.64% | 78.36% | 357.957 | 0.012329 | 12.3288 | (Barzinjy, 2016)
ChCl-Urea | Experimental | QCM | DES+Water | 22.15% | 77.85% | 297.8391 | 0.0375 | 37.5 | (Barzinjy, 2016)
ChCl-Urea | Experimental | QCM | DES+Water | 22.1% | 77.9% | 303.1388 | 0.023214 | 23.2143 | (Barzinjy, 2016)
ChCl-Urea | Experimental | QCM | DES+Water | 22.05% | 77.95% | 307.776 | 0.021429 | 21.4286 | (Barzinjy, 2016)
ChCl-Urea | Experimental | QCM | DES+Water | 22% | 78% | 312.9653 | 0.017857 | 17.8571 | (Barzinjy, 2016)
ChCl-Urea | Experimental | QCM | DES+Water | 21.95% | 78.05% | 317.8233 | 0.014286 | 14.2857 | (Barzinjy, 2016)
ChCl-Urea | Experimental | QCM | DES+Water | 21.89% | 78.11% | 323.0126 | 0.014286 | 14.2857 | (Barzinjy, 2016)
ChCl-Urea | Experimental | QCM | DES+Water | 21.83% | 78.17% | 328.2019 | 0.010714 | 10.7143 | (Barzinjy, 2016)
ChCl-Urea | Experimental | QCM | DES+Water | 21.77% | 78.23% | 332.9495 | 0.0089286 | 8.9286 | (Barzinjy, 2016)
ChCl-Urea | Experimental | QCM | DES+Water | 21.7% | 78.3% | 338.0284 | 0.0071429 | 7.1429 | (Barzinjy, 2016)
ChCl-Urea | Experimental | QCM | DES+Water | 21.64% | 78.36% | 342.8864 | 0.0053571 | 5.3571 | (Barzinjy, 2016)
ChCl-Urea | Experimental | QCM | DES+Water | 21.57% | 78.43% | 348.1861 | 0.0071429 | 7.1429 | (Barzinjy, 2016)
ChCl-Urea | Experimental | QCM | DES+Water | 21.49% | 78.51% | 353.265 | 0.0053571 | 5.3571 | (Barzinjy, 2016)
ChCl-Urea | Experimental | QCM | DES+Water | 21.42% | 78.58% | 358.0126 | 0.0035714 | 3.5714 | (Barzinjy, 2016)
ChCl-Urea | Experimental | RV | DES+Water | 27.5% | 72.5% | 298.172 | 0.0088063 | 8.8063 | (Barzinjy, 2016)
ChCl-Urea | Experimental | RV | DES+Water | 27.45% | 72.55% | 303.2258 | 0.0088063 | 8.8063 | (Barzinjy, 2016)
ChCl-Urea | Experimental | RV | DES+Water | 27.39% | 72.61% | 308.0645 | 0.0088063 | 8.8063 | (Barzinjy, 2016)
ChCl-Urea | Experimental | RV | DES+Water | 27.33% | 72.67% | 312.7957 | 0.0088063 | 8.8063 | (Barzinjy, 2016)
ChCl-Urea | Experimental | RV | DES+Water | 27.27% | 72.73% | 317.8495 | 0.0088063 | 8.8063 | (Barzinjy, 2016)
ChCl-Urea | Experimental | RV | DES+Water | 27.2% | 72.8% | 323.0108 | 0.0088063 | 8.8063 | (Barzinjy, 2016)
ChCl-Urea | Experimental | RV | DES+Water | 27.13% | 72.87% | 328.0645 | 0.007045 | 7.045 | (Barzinjy, 2016)
ChCl-Urea | Experimental | RV | DES+Water | 27.06% | 72.94% | 333.0108 | 0.0088063 | 8.8063 | (Barzinjy, 2016)
ChCl-Urea | Experimental | RV | DES+Water | 26.99% | 73.01% | 337.7419 | 0.0088063 | 8.8063 | (Barzinjy, 2016)
ChCl-Urea | Experimental | RV | DES+Water | 26.92% | 73.08% | 342.6882 | 0.0088063 | 8.8063 | (Barzinjy, 2016)
ChCl-Urea | Experimental | RV | DES+Water | 26.84% | 73.16% | 347.7419 | 0.007045 | 7.045 | (Barzinjy, 2016)
ChCl-Urea | Experimental | RV | DES+Water | 26.75% | 73.25% | 352.7957 | 0.0088063 | 8.8063 | (Barzinjy, 2016)
ChCl-Urea | Experimental | RV | DES+Water | 26.67% | 73.33% | 357.8495 | 0.007045 | 7.045 | (Barzinjy, 2016)
ChCl-Urea | Experimental | QCM | DES+Water | 27.25% | 72.75% | 297.8391 | 0.014286 | 14.2857 | (Barzinjy, 2016)
ChCl-Urea | Experimental | QCM | DES+Water | 27.19% | 72.81% | 303.1388 | 0.0071429 | 7.1429 | (Barzinjy, 2016)
ChCl-Urea | Experimental | QCM | DES+Water | 27.14% | 72.86% | 307.776 | 0.0053571 | 5.3571 | (Barzinjy, 2016)
ChCl-Urea | Experimental | QCM | DES+Water | 27.08% | 72.92% | 312.9653 | 0.0053571 | 5.3571 | (Barzinjy, 2016)
ChCl-Urea | Experimental | QCM | DES+Water | 27.02% | 72.98% | 317.9338 | 0.0053571 | 5.3571 | (Barzinjy, 2016)
ChCl-Urea | Experimental | QCM | DES+Water | 26.95% | 73.05% | 323.0126 | 0.0053571 | 5.3571 | (Barzinjy, 2016)
ChCl-Urea | Experimental | QCM | DES+Water | 26.88% | 73.12% | 328.2019 | 0.0053571 | 5.3571 | (Barzinjy, 2016)
ChCl-Urea | Experimental | QCM | DES+Water | 26.81% | 73.19% | 332.9495 | 0.0053571 | 5.3571 | (Barzinjy, 2016)
ChCl-Urea | Experimental | QCM | DES+Water | 26.74% | 73.26% | 338.2492 | 0.0035714 | 3.5714 | (Barzinjy, 2016)
ChCl-Urea | Experimental | QCM | DES+Water | 26.67% | 73.33% | 342.9968 | 0.0035714 | 3.5714 | (Barzinjy, 2016)
ChCl-Urea | Experimental | QCM | DES+Water | 26.58% | 73.42% | 348.1861 | 0.0035714 | 3.5714 | (Barzinjy, 2016)
ChCl-Urea | Experimental | QCM | DES+Water | 26.5% | 73.5% | 353.3754 | 0.0035714 | 3.5714 | (Barzinjy, 2016)
ChCl-Urea | Experimental | QCM | DES+Water | 26.42% | 73.58% | 358.0126 | 0.0017857 | 1.7857 | (Barzinjy, 2016)
ChCl-Urea | Experimental | Experimental | DES+Water | 66.71% | 33.29% | 293.15 | 1.604 | 1604 | (Agieienko, 2019) | 0.0928
ChCl-Urea | Experimental | Experimental | DES+H2O | 48.9% | 51.1% | 293.15 | 2.58 | 2580 | (Agieienko, 2019) | 0.1764
ChCl-Urea | Experimental | Experimental | DES+H2O | 38.09% | 61.91% | 293.15 | 3.98 | 3980 | (Agieienko, 2019) | 0.2499
ChCl-Urea | Experimental | Experimental | DES+H2O | 21.53% | 78.47% | 293.15 | 0.01218 | 12.18 | (Agieienko, 2019) | 0.4276
ChCl-Urea | Experimental | Experimental | DES+H2O | 13.74% | 86.26% | 293.15 | 0.03029 | 30.29 | (Agieienko, 2019) | 0.5626
ChCl-Urea | Experimental | Experimental | DES+H2O | 9.336% | 90.66% | 293.15 | 0.06716 | 67.16 | (Agieienko, 2019) | 0.6656
ChCl-Urea | Experimental | Experimental | DES+H2O | 6.424% | 93.58% | 293.15 | 0.1409 | 140.9 | (Agieienko, 2019) | 0.7491
ChCl-Urea | Experimental | Experimental | DES+H2O | 4.434% | 95.57% | 293.15 | 0.2666 | 266.6 | (Agieienko, 2019) | 0.8154
ChCl-Urea | Experimental | Experimental | DES+H2O | 2.903% | 97.1% | 293.15 | 0.4762 | 476.2 | (Agieienko, 2019) | 0.8727
ChCl-Urea | Experimental | Experimental | DES+H2O | 1.725% | 98.27% | 293.15 | 0.889 | 889 | (Agieienko, 2019) | 0.9211
ChCl-Urea | Experimental | Experimental | DES+H2O | 0.7618% | 99.24% | 293.15 | 1.502 | 1502 | (Agieienko, 2019) | 0.9639
ChCl-Urea | Experimental | Experimental | DES+H2O | 0% | 100% | 293.15 | 0 |  | (Agieienko, 2019) | 1
ChCl-Urea | Experimental | Experimental | DES+H2O | 66.71% | 33.29% | 298.15 | 1.439 | 1439 | (Agieienko, 2019) | 0.0928
ChCl-Urea | Experimental | Experimental | DES+H2O | 48.9% | 51.1% | 298.15 | 2.298 | 2298 | (Agieienko, 2019) | 0.1764
ChCl-Urea | Experimental | Experimental | DES+H2O | 38.09% | 61.91% | 298.15 | 3.504 | 3504 | (Agieienko, 2019) | 0.2499
ChCl-Urea | Experimental | Experimental | DES+H2O | 21.53% | 78.47% | 298.15 | 0.01036 | 10.36 | (Agieienko, 2019) | 0.4276
ChCl-Urea | Experimental | Experimental | DES+H2O | 13.74% | 86.26% | 298.15 | 0.02456 | 24.56 | (Agieienko, 2019) | 0.5626
ChCl-Urea | Experimental | Experimental | DES+H2O | 9.336% | 90.66% | 298.15 | 0.05156 | 51.56 | (Agieienko, 2019) | 0.6656
ChCl-Urea | Experimental | Experimental | DES+H2O | 6.424% | 93.58% | 298.15 | 0.1017 | 101.7 | (Agieienko, 2019) | 0.7491
ChCl-Urea | Experimental | Experimental | DES+H2O | 4.434% | 95.57% | 298.15 | 0.182 | 182 | (Agieienko, 2019) | 0.8154
ChCl-Urea | Experimental | Experimental | DES+H2O | 2.903% | 97.1% | 298.15 | 0.3115 | 311.5 | (Agieienko, 2019) | 0.8727
ChCl-Urea | Experimental | Experimental | DES+H2O | 1.725% | 98.27% | 298.15 | 0.5474 | 547.4 | (Agieienko, 2019) | 0.9211
ChCl-Urea | Experimental | Experimental | DES+H2O | 0.7618% | 99.24% | 298.15 | 0.8901 | 890.1 | (Agieienko, 2019) | 0.9639
ChCl-Urea | Experimental | Experimental | DES+H2O | 0% | 100% | 298.15 | 1.398 | 1398 | (Agieienko, 2019) | 1
ChCl-Urea | Experimental | Experimental | DES+H2O | 66.71% | 33.29% | 303.15 | 1.297 | 1297 | (Agieienko, 2019) | 0.0928
ChCl-Urea | Experimental | Experimental | DES+H2O | 48.9% | 51.1% | 303.15 | 2.059 | 2059 | (Agieienko, 2019) | 0.1764
ChCl-Urea | Experimental | Experimental | DES+H2O | 38.09% | 61.91% | 303.15 | 3.107 | 3107 | (Agieienko, 2019) | 0.2499
ChCl-Urea | Experimental | Experimental | DES+H2O | 21.53% | 78.47% | 303.15 | 8.877 | 8877 | (Agieienko, 2019) | 0.4276
ChCl-Urea | Experimental | Experimental | DES+H2O | 13.74% | 86.26% | 303.15 | 0.02016 | 20.16 | (Agieienko, 2019) | 0.5626
ChCl-Urea | Experimental | Experimental | DES+H2O | 9.336% | 90.66% | 303.15 | 0.04035 | 40.35 | (Agieienko, 2019) | 0.6656
ChCl-Urea | Experimental | Experimental | DES+H2O | 6.424% | 93.58% | 303.15 | 0.07613 | 76.13 | (Agieienko, 2019) | 0.7491
ChCl-Urea | Experimental | Experimental | DES+H2O | 4.434% | 95.57% | 303.15 | 0.13242 | 132.42 | (Agieienko, 2019) | 0.8154
ChCl-Urea | Experimental | Experimental | DES+H2O | 2.903% | 97.1% | 303.15 | 0.2148 | 214.8 | (Agieienko, 2019) | 0.8727
ChCl-Urea | Experimental | Experimental | DES+H2O | 1.725% | 98.27% | 303.15 | 0.3642 | 364.2 | (Agieienko, 2019) | 0.9211
ChCl-Urea | Experimental | Experimental | DES+H2O | 0.7618% | 99.24% | 303.15 | 0.5687 | 568.7 | (Agieienko, 2019) | 0.9639
ChCl-Urea | Experimental | Experimental | DES+H2O | 0% | 100% | 303.15 | 0.8555 | 855.5 | (Agieienko, 2019) | 1
ChCl-Urea | Experimental | Experimental | DES+H2O | 66.71% | 33.29% | 308.15 | 1.176 | 1176 | (Agieienko, 2019) | 0.0928
ChCl-Urea | Experimental | Experimental | DES+H2O | 48.9% | 51.1% | 308.15 | 1.854 | 1854 | (Agieienko, 2019) | 0.1764
ChCl-Urea | Experimental | Experimental | DES+H2O | 38.09% | 61.91% | 308.15 | 2.773 | 2773 | (Agieienko, 2019) | 0.2499
ChCl-Urea | Experimental | Experimental | DES+H2O | 21.53% | 78.47% | 308.15 | 7.606 | 7606 | (Agieienko, 2019) | 0.4276
ChCl-Urea | Experimental | Experimental | DES+H2O | 13.74% | 86.26% | 308.15 | 0.01667 | 16.67 | (Agieienko, 2019) | 0.5626
ChCl-Urea | Experimental | Experimental | DES+H2O | 9.336% | 90.66% | 308.15 | 0.03195 | 31.95 | (Agieienko, 2019) | 0.6656
ChCl-Urea | Experimental | Experimental | DES+H2O | 6.424% | 93.58% | 308.15 | 0.05773 | 57.73 | (Agieienko, 2019) | 0.7491
ChCl-Urea | Experimental | Experimental | DES+H2O | 4.434% | 95.57% | 308.15 | 0.09896 | 98.96 | (Agieienko, 2019) | 0.8154
ChCl-Urea | Experimental | Experimental | DES+H2O | 2.903% | 97.1% | 308.15 | 0.1551 | 155.1 | (Agieienko, 2019) | 0.8727
ChCl-Urea | Experimental | Experimental | DES+H2O | 1.725% | 98.27% | 308.15 | 0.2498 | 249.8 | (Agieienko, 2019) | 0.9211
ChCl-Urea | Experimental | Experimental | DES+H2O | 0.7618% | 99.24% | 308.15 | 0.3781 | 378.1 | (Agieienko, 2019) | 0.9639
ChCl-Urea | Experimental | Experimental | DES+H2O | 0% | 100% | 308.15 | 0.5463 | 546.3 | (Agieienko, 2019) | 1
ChCl-Urea | Experimental | Experimental | DES+H2O | 66.71% | 33.29% | 313.15 | 1.071 | 1071 | (Agieienko, 2019) | 0.0928
ChCl-Urea | Experimental | Experimental | DES+H2O | 48.9% | 51.1% | 313.15 | 1.68 | 1680 | (Agieienko, 2019) | 0.1764
ChCl-Urea | Experimental | Experimental | DES+H2O | 38.09% | 61.91% | 313.15 | 2.492 | 2492 | (Agieienko, 2019) | 0.2499
ChCl-Urea | Experimental | Experimental | DES+H2O | 21.53% | 78.47% | 313.15 | 6.602 | 6602 | (Agieienko, 2019) | 0.4276
ChCl-Urea | Experimental | Experimental | DES+H2O | 13.74% | 86.26% | 313.15 | 0.014 | 14 | (Agieienko, 2019) | 0.5626
ChCl-Urea | Experimental | Experimental | DES+H2O | 9.336% | 90.66% | 313.15 | 0.02587 | 25.87 | (Agieienko, 2019) | 0.6656
ChCl-Urea | Experimental | Experimental | DES+H2O | 6.424% | 93.58% | 313.15 | 0.04494 | 44.94 | (Agieienko, 2019) | 0.7491
ChCl-Urea | Experimental | Experimental | DES+H2O | 4.434% | 95.57% | 313.15 | 0.07496 | 74.96 | (Agieienko, 2019) | 0.8154
ChCl-Urea | Experimental | Experimental | DES+H2O | 2.903% | 97.1% | 313.15 | 0.1136 | 113.6 | (Agieienko, 2019) | 0.8727
ChCl-Urea | Experimental | Experimental | DES+H2O | 1.725% | 98.27% | 313.15 | 0.1755 | 175.5 | (Agieienko, 2019) | 0.9211
ChCl-Urea | Experimental | Experimental | DES+H2O | 0.7618% | 99.24% | 313.15 | 0.2574 | 257.4 | (Agieienko, 2019) | 0.9639
ChCl-Urea | Experimental | Experimental | DES+H2O | 0% | 100% | 313.15 | 0.3571 | 357.1 | (Agieienko, 2019) | 1
ChCl-Urea | Experimental | Experimental | DES+H2O | 66.71% | 33.29% | 318.15 | 0.000981 | 0.981 | (Agieienko, 2019) | 0.0928
ChCl-Urea | Experimental | Experimental | DES+H2O | 48.9% | 51.1% | 318.15 | 1.53 | 1530 | (Agieienko, 2019) | 0.1764
ChCl-Urea | Experimental | Experimental | DES+H2O | 38.09% | 61.91% | 318.15 | 2.251 | 2251 | (Agieienko, 2019) | 0.2499
ChCl-Urea | Experimental | Experimental | DES+H2O | 21.53% | 78.47% | 318.15 | 5.803 | 5803 | (Agieienko, 2019) | 0.4276
ChCl-Urea | Experimental | Experimental | DES+H2O | 13.74% | 86.26% | 318.15 | 0.01196 | 11.96 | (Agieienko, 2019) | 0.5626
ChCl-Urea | Experimental | Experimental | DES+H2O | 9.336% | 90.66% | 318.15 | 0.02136 | 21.36 | (Agieienko, 2019) | 0.6656
ChCl-Urea | Experimental | Experimental | DES+H2O | 6.424% | 93.58% | 318.15 | 0.03581 | 35.81 | (Agieienko, 2019) | 0.7491
ChCl-Urea | Experimental | Experimental | DES+H2O | 4.434% | 95.57% | 318.15 | 0.05809 | 58.09 | (Agieienko, 2019) | 0.8154
ChCl-Urea | Experimental | Experimental | DES+H2O | 2.903% | 97.1% | 318.15 | 0.08434 | 84.34 | (Agieienko, 2019) | 0.8727
ChCl-Urea | Experimental | Experimental | DES+H2O | 1.725% | 98.27% | 318.15 | 0.1257 | 125.7 | (Agieienko, 2019) | 0.9211
ChCl-Urea | Experimental | Experimental | DES+H2O | 0.7618% | 99.24% | 318.15 | 0.1803 | 180.3 | (Agieienko, 2019) | 0.9639
ChCl-Urea | Experimental | Experimental | DES+H2O | 0% | 100% | 318.15 | 0.2437 | 243.7 | (Agieienko, 2019) | 1
ChCl-Urea | Experimental | Experimental | DES+H2O | 66.71% | 33.29% | 323.15 | 0.000901 | 0.901 | (Agieienko, 2019) | 0.0928
ChCl-Urea | Experimental | Experimental | DES+H2O | 48.9% | 51.1% | 323.15 | 1.399 | 1399 | (Agieienko, 2019) | 0.1764
ChCl-Urea | Experimental | Experimental | DES+H2O | 38.09% | 61.91% | 323.15 | 2.043 | 2043 | (Agieienko, 2019) | 0.2499
ChCl-Urea | Experimental | Experimental | DES+H2O | 21.53% | 78.47% | 323.15 | 5.156 | 5156 | (Agieienko, 2019) | 0.4276
ChCl-Urea | Experimental | Experimental | DES+H2O | 13.74% | 86.26% | 323.15 | 0.01037 | 10.37 | (Agieienko, 2019) | 0.5626
ChCl-Urea | Experimental | Experimental | DES+H2O | 9.336% | 90.66% | 323.15 | 0.01797 | 17.97 | (Agieienko, 2019) | 0.6656
ChCl-Urea | Experimental | Experimental | DES+H2O | 6.424% | 93.58% | 323.15 | 0.02921 | 29.21 | (Agieienko, 2019) | 0.7491
ChCl-Urea | Experimental | Experimental | DES+H2O | 4.434% | 95.57% | 323.15 | 0.04352 | 43.52 | (Agieienko, 2019) | 0.8154
ChCl-Urea | Experimental | Experimental | DES+H2O | 2.903% | 97.1% | 323.15 | 0.06194 | 61.94 | (Agieienko, 2019) | 0.8727
ChCl-Urea | Experimental | Experimental | DES+H2O | 1.725% | 98.27% | 323.15 | 0.09319 | 93.19 | (Agieienko, 2019) | 0.9211
ChCl-Urea | Experimental | Experimental | DES+H2O | 0.7618% | 99.24% | 323.15 | 0.1297 | 129.7 | (Agieienko, 2019) | 0.9639
ChCl-Urea | Experimental | Experimental | DES+H2O | 0% | 100% | 323.15 | 0.1697 | 169.7 | (Agieienko, 2019) | 1
ChCl-Urea | Experimental | Experimental | DES+H2O | 66.71% | 33.29% | 328.15 | 0.000833 | 0.833 | (Agieienko, 2019) | 0.0928
ChCl-Urea | Experimental | Experimental | DES+H2O | 48.9% | 51.1% | 328.15 | 1.286 | 1286 | (Agieienko, 2019) | 0.1764
ChCl-Urea | Experimental | Experimental | DES+H2O | 38.09% | 61.91% | 328.15 | 1.865 | 1865 | (Agieienko, 2019) | 0.2499
ChCl-Urea | Experimental | Experimental | DES+H2O | 21.53% | 78.47% | 328.15 | 4.61 | 4610 | (Agieienko, 2019) | 0.4276
ChCl-Urea | Experimental | Experimental | DES+H2O | 13.74% | 86.26% | 328.15 | 9.056 | 9056 | (Agieienko, 2019) | 0.5626
ChCl-Urea | Experimental | Experimental | DES+H2O | 9.336% | 90.66% | 328.15 | 0.0153 | 15.3 | (Agieienko, 2019) | 0.6656
ChCl-Urea | Experimental | Experimental | DES+H2O | 6.424% | 93.58% | 328.15 | 0.02416 | 24.16 | (Agieienko, 2019) | 0.7491
ChCl-Urea | Experimental | Experimental | DES+H2O | 4.434% | 95.57% | 328.15 | 0.03598 | 35.98 | (Agieienko, 2019) | 0.8154
ChCl-Urea | Experimental | Experimental | DES+H2O | 2.903% | 97.1% | 328.15 | 0.04993 | 49.93 | (Agieienko, 2019) | 0.8727
ChCl-Urea | Experimental | Experimental | DES+H2O | 1.725% | 98.27% | 328.15 | 0.07214 | 72.14 | (Agieienko, 2019) | 0.9211
ChCl-Urea | Experimental | Experimental | DES+H2O | 0.7618% | 99.24% | 328.15 | 0.09621 | 96.21 | (Agieienko, 2019) | 0.9639
ChCl-Urea | Experimental | Experimental | DES+H2O | 0% | 100% | 328.15 | 0.1256 | 125.6 | (Agieienko, 2019) | 1
ChCl-Urea | Experimental | Experimental | DES+H2O | 66.71% | 33.29% | 333.15 | 0.000773 | 0.773 | (Agieienko, 2019) | 0.0928
ChCl-Urea | Experimental | Experimental | DES+H2O | 48.9% | 51.1% | 333.15 | 1.185 | 1185 | (Agieienko, 2019) | 0.1764
ChCl-Urea | Experimental | Experimental | DES+H2O | 38.09% | 61.91% | 333.15 | 1.708 | 1708 | (Agieienko, 2019) | 0.2499
ChCl-Urea | Experimental | Experimental | DES+H2O | 21.53% | 78.47% | 333.15 | 4.161 | 4161 | (Agieienko, 2019) | 0.4276
ChCl-Urea | Experimental | Experimental | DES+H2O | 13.74% | 86.26% | 333.15 | 0.00798 | 7.98 | (Agieienko, 2019) | 0.5626
ChCl-Urea | Experimental | Experimental | DES+H2O | 9.336% | 90.66% | 333.15 | 0.01318 | 13.18 | (Agieienko, 2019) | 0.6656
ChCl-Urea | Experimental | Experimental | DES+H2O | 6.424% | 93.58% | 333.15 | 0.0203 | 20.3 | (Agieienko, 2019) | 0.7491
ChCl-Urea | Experimental | Experimental | DES+H2O | 4.434% | 95.57% | 333.15 | 0.02945 | 29.45 | (Agieienko, 2019) | 0.8154
ChCl-Urea | Experimental | Experimental | DES+H2O | 2.903% | 97.1% | 333.15 | 0.04008 | 40.08 | (Agieienko, 2019) | 0.8727
ChCl-Urea | Experimental | Experimental | DES+H2O | 1.725% | 98.27% | 333.15 | 0.0563 | 56.3 | (Agieienko, 2019) | 0.9211
ChCl-Urea | Experimental | Experimental | DES+H2O | 0.7618% | 99.24% | 333.15 | 0.07332 | 73.32 | (Agieienko, 2019) | 0.9639
ChCl-Urea | Experimental | Experimental | DES+H2O | 0% | 100% | 333.15 | 0.09324 | 93.24 | (Agieienko, 2019) | 1
ChCl-Urea | Experimental | Experimental | DES+H2O | 66.71% | 33.29% | 338.15 | 0.000719 | 0.719 | (Agieienko, 2019) | 0.0928
ChCl-Urea | Experimental | Experimental | DES+H2O | 48.9% | 51.1% | 338.15 | 1.098 | 1098 | (Agieienko, 2019) | 0.1764
ChCl-Urea | Experimental | Experimental | DES+H2O | 38.09% | 61.91% | 338.15 | 1.572 | 1572 | (Agieienko, 2019) | 0.2499
ChCl-Urea | Experimental | Experimental | DES+H2O | 21.53% | 78.47% | 338.15 | 3.739 | 3739 | (Agieienko, 2019) | 0.4276
ChCl-Urea | Experimental | Experimental | DES+H2O | 13.74% | 86.26% | 338.15 | 7.031 | 7031 | (Agieienko, 2019) | 0.5626
ChCl-Urea | Experimental | Experimental | DES+H2O | 9.336% | 90.66% | 338.15 | 0.01137 | 11.37 | (Agieienko, 2019) | 0.6656
ChCl-Urea | Experimental | Experimental | DES+H2O | 6.424% | 93.58% | 338.15 | 0.01711 | 17.11 | (Agieienko, 2019) | 0.7491
ChCl-Urea | Experimental | Experimental | DES+H2O | 4.434% | 95.57% | 338.15 | 0.02447 | 24.47 | (Agieienko, 2019) | 0.8154
ChCl-Urea | Experimental | Experimental | DES+H2O | 2.903% | 97.1% | 338.15 | 0.03265 | 32.65 | (Agieienko, 2019) | 0.8727
ChCl-Urea | Experimental | Experimental | DES+H2O | 1.725% | 98.27% | 338.15 | 0.04473 | 44.73 | (Agieienko, 2019) | 0.9211
ChCl-Urea | Experimental | Experimental | DES+H2O | 0.7618% | 99.24% | 338.15 | 0.05716 | 57.16 | (Agieienko, 2019) | 0.9639
ChCl-Urea | Experimental | Experimental | DES+H2O | 0% | 100% | 338.15 | 0.07134 | 71.34 | (Agieienko, 2019) | 1
ChCl-Urea | Experimental | Experimental | DES+H2O | 100% | 0% | 293.15 | 0.000994 | 0.994 | (Shekaari, 2017) | 0
ChCl-Urea | Experimental | Experimental | DES+H2O | 91.69% | 8.311% | 293.15 | 0.00107 | 1.07 | (Shekaari, 2017) | 0.01824
ChCl-Urea | Experimental | Experimental | DES+H2O | 64.8% | 35.2% | 293.15 | 0.001619 | 1.619 | (Shekaari, 2017) | 0.10019
ChCl-Urea | Experimental | Experimental | DES+H2O | 45.53% | 54.47% | 293.15 | 0.002754 | 2.754 | (Shekaari, 2017) | 0.1969
ChCl-Urea | Experimental | Experimental | DES+H2O | 32.62% | 67.38% | 293.15 | 0.004952 | 4.952 | (Shekaari, 2017) | 0.29743
ChCl-Urea | Experimental | Experimental | DES+H2O | 23.52% | 76.48% | 293.15 | 0.009177 | 9.177 | (Shekaari, 2017) | 0.39988
ChCl-Urea | Experimental | Experimental | DES+H2O | 17.01% | 82.99% | 293.15 | 0.017432 | 17.432 | (Shekaari, 2017) | 0.50002
ChCl-Urea | Experimental | Experimental | DES+H2O | 12.04% | 87.96% | 293.15 | 0.034005 | 34.005 | (Shekaari, 2017) | 0.59968
ChCl-Urea | Experimental | Experimental | DES+H2O | 8.211% | 91.79% | 293.15 | 0.068709 | 68.709 | (Shekaari, 2017) | 0.69615
ChCl-Urea | Experimental | Experimental | DES+H2O | 4.867% | 95.13% | 293.15 | 0.15949 | 159.487 | (Shekaari, 2017) | 0.80024
ChCl-Urea | Experimental | Experimental | DES+H2O | 2.235% | 97.76% | 293.15 | 0.43639 | 436.394 | (Shekaari, 2017) | 0.89965
ChCl-Urea | Experimental | Experimental | DES+H2O | 0% | 100% | 293.15 | 1.3717 | 1371.653 | (Shekaari, 2017) | 1
ChCl-Urea | Experimental | Experimental | DES+H2O | 100% | 0% | 298.15 | 0.000894 | 0.894 | (Shekaari, 2017) | 0
ChCl-Urea | Experimental | Experimental | DES+H2O | 91.69% | 8.311% | 298.15 | 0.000959 | 0.959 | (Shekaari, 2017) | 0.01824
ChCl-Urea | Experimental | Experimental | DES+H2O | 64.8% | 35.2% | 298.15 | 0.00146 | 1.46 | (Shekaari, 2017) | 0.10019
ChCl-Urea | Experimental | Experimental | DES+H2O | 45.53% | 54.47% | 298.15 | 0.002481 | 2.481 | (Shekaari, 2017) | 0.1969
ChCl-Urea | Experimental | Experimental | DES+H2O | 32.62% | 67.38% | 298.15 | 0.004354 | 4.354 | (Shekaari, 2017) | 0.29743
ChCl-Urea | Experimental | Experimental | DES+H2O | 23.52% | 76.48% | 298.15 | 0.007885 | 7.885 | (Shekaari, 2017) | 0.39988
ChCl-Urea | Experimental | Experimental | DES+H2O | 17.01% | 82.99% | 298.15 | 0.014582 | 14.582 | (Shekaari, 2017) | 0.50002
ChCl-Urea | Experimental | Experimental | DES+H2O | 12.04% | 87.96% | 298.15 | 0.027259 | 27.259 | (Shekaari, 2017) | 0.59968
ChCl-Urea | Experimental | Experimental | DES+H2O | 8.211% | 91.79% | 298.15 | 0.053296 | 53.296 | (Shekaari, 2017) | 0.69615
ChCl-Urea | Experimental | Experimental | DES+H2O | 4.867% | 95.13% | 298.15 | 0.12073 | 120.732 | (Shekaari, 2017) | 0.80024
ChCl-Urea | Experimental | Experimental | DES+H2O | 2.235% | 97.76% | 298.15 | 0.30927 | 309.271 | (Shekaari, 2017) | 0.89965
ChCl-Urea | Experimental | Experimental | DES+H2O | 0% | 100% | 298.15 | 0.85945 | 859.454 | (Shekaari, 2017) | 1
ChCl-Urea | Experimental | Experimental | DES+H2O | 100% | 0% | 303.15 | 0.000799 | 0.799 | (Shekaari, 2017) | 0
ChCl-Urea | Experimental | Experimental | DES+H2O | 91.69% | 8.311% | 303.15 | 0.000867 | 0.867 | (Shekaari, 2017) | 0.01824
ChCl-Urea | Experimental | Experimental | DES+H2O | 64.8% | 35.2% | 303.15 | 0.001304 | 1.304 | (Shekaari, 2017) | 0.10019
ChCl-Urea | Experimental | Experimental | DES+H2O | 45.53% | 54.47% | 303.15 | 0.002177 | 2.177 | (Shekaari, 2017) | 0.1969
ChCl-Urea | Experimental | Experimental | DES+H2O | 32.62% | 67.38% | 303.15 | 0.003752 | 3.752 | (Shekaari, 2017) | 0.29743
ChCl-Urea | Experimental | Experimental | DES+H2O | 23.52% | 76.48% | 303.15 | 0.006674 | 6.674 | (Shekaari, 2017) | 0.39988
ChCl-Urea | Experimental | Experimental | DES+H2O | 17.01% | 82.99% | 303.15 | 0.011864 | 11.864 | (Shekaari, 2017) | 0.50002
ChCl-Urea | Experimental | Experimental | DES+H2O | 12.04% | 87.96% | 303.15 | 0.021632 | 21.632 | (Shekaari, 2017) | 0.59968
ChCl-Urea | Experimental | Experimental | DES+H2O | 8.211% | 91.79% | 303.15 | 0.040483 | 40.483 | (Shekaari, 2017) | 0.69615
ChCl-Urea | Experimental | Experimental | DES+H2O | 4.867% | 95.13% | 303.15 | 0.087272 | 87.272 | (Shekaari, 2017) | 0.80024
ChCl-Urea | Experimental | Experimental | DES+H2O | 2.235% | 97.76% | 303.15 | 0.20635 | 206.345 | (Shekaari, 2017) | 0.89965
ChCl-Urea | Experimental | Experimental | DES+H2O | 0% | 100% | 303.15 | 0.52709 | 527.09 | (Shekaari, 2017) | 1
ChCl-Urea | Experimental | Experimental | DES+H2O | 100% | 0% | 308.15 | 0.000729 | 0.729 | (Shekaari, 2017) | 0
ChCl-Urea | Experimental | Experimental | DES+H2O | 91.69% | 8.311% | 308.15 | 0.000784 | 0.784 | (Shekaari, 2017) | 0.01824
ChCl-Urea | Experimental | Experimental | DES+H2O | 64.8% | 35.2% | 308.15 | 0.001174 | 1.174 | (Shekaari, 2017) | 0.10019
ChCl-Urea | Experimental | Experimental | DES+H2O | 45.53% | 54.47% | 308.15 | 0.001914 | 1.914 | (Shekaari, 2017) | 0.1969
ChCl-Urea | Experimental | Experimental | DES+H2O | 32.62% | 67.38% | 308.15 | 0.003251 | 3.251 | (Shekaari, 2017) | 0.29743
ChCl-Urea | Experimental | Experimental | DES+H2O | 23.52% | 76.48% | 308.15 | 0.005628 | 5.628 | (Shekaari, 2017) | 0.39988
ChCl-Urea | Experimental | Experimental | DES+H2O | 17.01% | 82.99% | 308.15 | 0.009856 | 9.856 | (Shekaari, 2017) | 0.50002
ChCl-Urea | Experimental | Experimental | DES+H2O | 12.04% | 87.96% | 308.15 | 0.017577 | 17.577 | (Shekaari, 2017) | 0.59968
ChCl-Urea | Experimental | Experimental | DES+H2O | 8.211% | 91.79% | 308.15 | 0.0315 | 31.5 | (Shekaari, 2017) | 0.69615
ChCl-Urea | Experimental | Experimental | DES+H2O | 4.867% | 95.13% | 308.15 | 0.064616 | 64.616 | (Shekaari, 2017) | 0.80024
ChCl-Urea | Experimental | Experimental | DES+H2O | 2.235% | 97.76% | 308.15 | 0.14113 | 141.133 | (Shekaari, 2017) | 0.89965
ChCl-Urea | Experimental | Experimental | DES+H2O | 0% | 100% | 308.15 | 0.34825 | 348.248 | (Shekaari, 2017) | 1
ChCl-Urea | Experimental | Experimental | DES+H2O | 100% | 0% | 313.15 | 0.000662 | 0.662 | (Shekaari, 2017) | 0
ChCl-Urea | Experimental | Experimental | DES+H2O | 91.69% | 8.311% | 313.15 | 0.000719 | 0.719 | (Shekaari, 2017) | 0.01824
ChCl-Urea | Experimental | Experimental | DES+H2O | 64.8% | 35.2% | 313.15 | 0.001057 | 1.057 | (Shekaari, 2017) | 0.10019
ChCl-Urea | Experimental | Experimental | DES+H2O | 45.53% | 54.47% | 313.15 | 0.001701 | 1.701 | (Shekaari, 2017) | 0.1969
ChCl-Urea | Experimental | Experimental | DES+H2O | 32.62% | 67.38% | 313.15 | 0.002823 | 2.823 | (Shekaari, 2017) | 0.29743
ChCl-Urea | Experimental | Experimental | DES+H2O | 23.52% | 76.48% | 313.15 | 0.004795 | 4.795 | (Shekaari, 2017) | 0.39988
ChCl-Urea | Experimental | Experimental | DES+H2O | 17.01% | 82.99% | 313.15 | 0.008226 | 8.226 | (Shekaari, 2017) | 0.50002
ChCl-Urea | Experimental | Experimental | DES+H2O | 12.04% | 87.96% | 313.15 | 0.014223 | 14.223 | (Shekaari, 2017) | 0.59968
ChCl-Urea | Experimental | Experimental | DES+H2O | 8.211% | 91.79% | 313.15 | 0.024971 | 24.971 | (Shekaari, 2017) | 0.69615
ChCl-Urea | Experimental | Experimental | DES+H2O | 4.867% | 95.13% | 313.15 | 0.049403 | 49.403 | (Shekaari, 2017) | 0.80024
ChCl-Urea | Experimental | Experimental | DES+H2O | 2.235% | 97.76% | 313.15 | 0.10415 | 104.15 | (Shekaari, 2017) | 0.89965
ChCl-Urea | Experimental | Experimental | DES+H2O | 0% | 100% | 313.15 | 0.23793 | 237.931 | (Shekaari, 2017) | 1
ChCl-Urea | Experimental | Experimental | DES+H2O | 100% | 0% | 318.15 | 0.000605 | 0.605 | (Shekaari, 2017) | 0
ChCl-Urea | Experimental | Experimental | DES+H2O | 91.69% | 8.311% | 318.15 | 0.000655 | 0.655 | (Shekaari, 2017) | 0.01824
ChCl-Urea | Experimental | Experimental | DES+H2O | 64.8% | 35.2% | 318.15 | 0.000949 | 0.949 | (Shekaari, 2017) | 0.10019
ChCl-Urea | Experimental | Experimental | DES+H2O | 45.53% | 54.47% | 318.15 | 0.001526 | 1.526 | (Shekaari, 2017) | 0.1969
ChCl-Urea | Experimental | Experimental | DES+H2O | 32.62% | 67.38% | 318.15 | 0.00254 | 2.54 | (Shekaari, 2017) | 0.29743
ChCl-Urea | Experimental | Experimental | DES+H2O | 23.52% | 76.48% | 318.15 | 0.004251 | 4.251 | (Shekaari, 2017) | 0.39988
ChCl-Urea | Experimental | Experimental | DES+H2O | 17.01% | 82.99% | 318.15 | 0.00713 | 7.13 | (Shekaari, 2017) | 0.50002
ChCl-Urea | Experimental | Experimental | DES+H2O | 12.04% | 87.96% | 318.15 | 0.012161 | 12.161 | (Shekaari, 2017) | 0.59968
ChCl-Urea | Experimental | Experimental | DES+H2O | 8.211% | 91.79% | 318.15 | 0.020817 | 20.817 | (Shekaari, 2017) | 0.69615
ChCl-Urea | Experimental | Experimental | DES+H2O | 4.867% | 95.13% | 318.15 | 0.040212 | 40.212 | (Shekaari, 2017) | 0.80024
ChCl-Urea | Experimental | Experimental | DES+H2O | 2.235% | 97.76% | 318.15 | 0.082152 | 82.152 | (Shekaari, 2017) | 0.89965
ChCl-Urea | Experimental | Experimental | DES+H2O | 0% | 100% | 318.15 | 0.17507 | 175.067 | (Shekaari, 2017) | 1
ChCl-Urea | Experimental | Experimental | DES+H2O | 100% | 0% | 323.15 | 0.000549 | 0.549 | (Shekaari, 2017) | 0
ChCl-Urea | Experimental | Experimental | DES+H2O | 91.69% | 8.311% | 323.15 | 0.000597 | 0.597 | (Shekaari, 2017) | 0.01824
ChCl-Urea | Experimental | Experimental | DES+H2O | 64.8% | 35.2% | 323.15 | 0.000847 | 0.847 | (Shekaari, 2017) | 0.10019
ChCl-Urea | Experimental | Experimental | DES+H2O | 45.53% | 54.47% | 323.15 | 0.001332 | 1.332 | (Shekaari, 2017) | 0.1969
ChCl-Urea | Experimental | Experimental | DES+H2O | 32.62% | 67.38% | 323.15 | 0.002177 | 2.177 | (Shekaari, 2017) | 0.29743
ChCl-Urea | Experimental | Experimental | DES+H2O | 23.52% | 76.48% | 323.15 | 0.003621 | 3.621 | (Shekaari, 2017) | 0.39988
ChCl-Urea | Experimental | Experimental | DES+H2O | 17.01% | 82.99% | 323.15 | 0.005909 | 5.909 | (Shekaari, 2017) | 0.50002
ChCl-Urea | Experimental | Experimental | DES+H2O | 12.04% | 87.96% | 323.15 | 0.009784 | 9.784 | (Shekaari, 2017) | 0.59968
ChCl-Urea | Experimental | Experimental | DES+H2O | 8.211% | 91.79% | 323.15 | 0.016535 | 16.535 | (Shekaari, 2017) | 0.69615
ChCl-Urea | Experimental | Experimental | DES+H2O | 4.867% | 95.13% | 323.15 | 0.030819 | 30.819 | (Shekaari, 2017) | 0.80024
ChCl-Urea | Experimental | Experimental | DES+H2O | 2.235% | 97.76% | 323.15 | 0.060248 | 60.248 | (Shekaari, 2017) | 0.89965
ChCl-Urea | Experimental | Experimental | DES+H2O | 0% | 100% | 323.15 | 0.11972 | 119.721 | (Shekaari, 2017) | 1

## Visc_Ethaline
DES | Set Type | Condition | Mixture | Mass_percent_Water | Mass_percent_DES | Temperature(K) | Viscosity(Pa.s) | Viscosity(cP) | Reference | DES mole fraction
ChCl-EG | Computed | Mean | DES+Water | 0% | 100% | 303.15 | 0.039 | 39 | (Celebi, 2019)
ChCl-EG | Computed | Mean | DES+Water | 0% | 100% | 313.15 | 0.03 | 30 | (Celebi, 2019)
ChCl-EG | Computed | Mean | DES+Water | 0% | 100% | 333.15 | 0.013 | 13 | (Celebi, 2019)
ChCl-EG | Computed | Mean | DES+Water | 0% | 100% | 343.15 | 0.0108 | 10.8 | (Celebi, 2019)
ChCl-EG | Computed | Mean | DES+Water | 0% | 100% | 363.15 | 0.0077 | 7.7 | (Celebi, 2019)
ChCl-EG | Computed | Maximum | DES+Water | 0% | 100% | 303.15 | 0.536 | 536 | (Celebi, 2019)
ChCl-EG | Computed | Maximum | DES+Water | 0% | 100% | 313.15 | 0.257 | 257 | (Celebi, 2019)
ChCl-EG | Computed | Maximum | DES+Water | 0% | 100% | 333.15 | 0.063 | 63 | (Celebi, 2019)
ChCl-EG | Computed | Maximum | DES+Water | 0% | 100% | 343.15 | 0.039 | 39 | (Celebi, 2019)
ChCl-EG | Computed | Maximum | DES+Water | 0% | 100% | 363.15 | 0.021 | 21 | (Celebi, 2019)
ChCl-EG | Computed | Minimum | DES+Water | 0% | 100% | 303.15 | 0.486 | 486 | (Celebi, 2019)
ChCl-EG | Computed | Minimum | DES+Water | 0% | 100% | 313.15 | 0.229 | 229 | (Celebi, 2019)
ChCl-EG | Computed | Minimum | DES+Water | 0% | 100% | 333.15 | 0.061 | 61 | (Celebi, 2019)
ChCl-EG | Computed | Minimum | DES+Water | 0% | 100% | 343.15 | 0.035 | 35 | (Celebi, 2019)
ChCl-EG | Computed | Minimum | DES+Water | 0% | 100% | 363.15 | 0.019 | 19 | (Celebi, 2019)
ChCl-EG | Computed | Mean | DES+Water | 2% | 98% | 303.15 | 0.032 | 32 | (Celebi, 2019)
ChCl-EG | Computed | Mean | DES+Water | 2% | 98% | 313.15 | 0.027 | 27 | (Celebi, 2019)
ChCl-EG | Computed | Mean | DES+Water | 2% | 98% | 333.15 | 0.012 | 12 | (Celebi, 2019)
ChCl-EG | Computed | Mean | DES+Water | 2% | 98% | 343.15 | 0.0102 | 10.2 | (Celebi, 2019)
ChCl-EG | Computed | Mean | DES+Water | 2% | 98% | 363.15 | 0.0066 | 6.6 | (Celebi, 2019)
ChCl-EG | Computed | Maximum | DES+Water | 2% | 98% | 303.15 | 0.238 | 238 | (Celebi, 2019)
ChCl-EG | Computed | Maximum | DES+Water | 2% | 98% | 313.15 | 0.109 | 109 | (Celebi, 2019)
ChCl-EG | Computed | Maximum | DES+Water | 2% | 98% | 333.15 | 0.041 | 41 | (Celebi, 2019)
ChCl-EG | Computed | Maximum | DES+Water | 2% | 98% | 343.15 | 0.027 | 27 | (Celebi, 2019)
ChCl-EG | Computed | Maximum | DES+Water | 2% | 98% | 363.15 | 0.014 | 14 | (Celebi, 2019)
ChCl-EG | Computed | Minimum | DES+Water | 2% | 98% | 303.15 | 0.214 | 214 | (Celebi, 2019)
ChCl-EG | Computed | Minimum | DES+Water | 2% | 98% | 313.15 | 0.101 | 101 | (Celebi, 2019)
ChCl-EG | Computed | Minimum | DES+Water | 2% | 98% | 333.15 | 0.037 | 37 | (Celebi, 2019)
ChCl-EG | Computed | Minimum | DES+Water | 2% | 98% | 343.15 | 0.023 | 23 | (Celebi, 2019)
ChCl-EG | Computed | Minimum | DES+Water | 2% | 98% | 363.15 | 0.012 | 12 | (Celebi, 2019)
ChCl-EG | Computed | Mean | DES+Water | 5% | 95% | 303.15 | 0.026 | 26 | (Celebi, 2019)
ChCl-EG | Computed | Mean | DES+Water | 5% | 95% | 313.15 | 0.022 | 22 | (Celebi, 2019)
ChCl-EG | Computed | Mean | DES+Water | 5% | 95% | 333.15 | 0.01 | 10 | (Celebi, 2019)
ChCl-EG | Computed | Mean | DES+Water | 5% | 95% | 343.15 | 0.009 | 9 | (Celebi, 2019)
ChCl-EG | Computed | Mean | DES+Water | 5% | 95% | 363.15 | 0.006 | 6 | (Celebi, 2019)
ChCl-EG | Computed | Maximum | DES+Water | 5% | 95% | 303.15 | 0.09 | 90 | (Celebi, 2019)
ChCl-EG | Computed | Maximum | DES+Water | 5% | 95% | 313.15 | 0.057 | 57 | (Celebi, 2019)
ChCl-EG | Computed | Maximum | DES+Water | 5% | 95% | 333.15 | 0.025 | 25 | (Celebi, 2019)
ChCl-EG | Computed | Maximum | DES+Water | 5% | 95% | 343.15 | 0.016 | 16 | (Celebi, 2019)
ChCl-EG | Computed | Maximum | DES+Water | 5% | 95% | 363.15 | 0.009 | 9 | (Celebi, 2019)
ChCl-EG | Computed | Minimum | DES+Water | 5% | 95% | 303.15 | 0.084 | 84 | (Celebi, 2019)
ChCl-EG | Computed | Minimum | DES+Water | 5% | 95% | 313.15 | 0.053 | 53 | (Celebi, 2019)
ChCl-EG | Computed | Minimum | DES+Water | 5% | 95% | 333.15 | 0.021 | 21 | (Celebi, 2019)
ChCl-EG | Computed | Minimum | DES+Water | 5% | 95% | 343.15 | 0.012 | 12 | (Celebi, 2019)
ChCl-EG | Computed | Minimum | DES+Water | 5% | 95% | 363.15 | 0.007 | 7 | (Celebi, 2019)
ChCl-EG | Computed | Mean | DES+Water | 20% | 80% | 303.15 | 0.012 | 12 | (Celebi, 2019)
ChCl-EG | Computed | Mean | DES+Water | 20% | 80% | 313.15 | 0.009 | 9 | (Celebi, 2019)
ChCl-EG | Computed | Mean | DES+Water | 20% | 80% | 333.15 | 0.0051 | 5.1 | (Celebi, 2019)
ChCl-EG | Computed | Mean | DES+Water | 20% | 80% | 343.15 | 0.00392 | 3.92 | (Celebi, 2019)
ChCl-EG | Computed | Mean | DES+Water | 20% | 80% | 363.15 | 0.0025 | 2.5 | (Celebi, 2019)
ChCl-EG | Computed | Maximum | DES+Water | 20% | 80% | 303.15 | 0.011 | 11 | (Celebi, 2019)
ChCl-EG | Computed | Maximum | DES+Water | 20% | 80% | 313.15 | 0.007 | 7 | (Celebi, 2019)
ChCl-EG | Computed | Maximum | DES+Water | 20% | 80% | 333.15 | 0.0048 | 4.8 | (Celebi, 2019)
ChCl-EG | Computed | Maximum | DES+Water | 20% | 80% | 343.15 | 0.0039 | 3.9 | (Celebi, 2019)
ChCl-EG | Computed | Maximum | DES+Water | 20% | 80% | 363.15 | 0.0026 | 2.6 | (Celebi, 2019)
ChCl-EG | Computed | Minimum | DES+Water | 20% | 80% | 303.15 | 0.007 | 7 | (Celebi, 2019)
ChCl-EG | Computed | Minimum | DES+Water | 20% | 80% | 313.15 | 0.005 | 5 | (Celebi, 2019)
ChCl-EG | Computed | Minimum | DES+Water | 20% | 80% | 333.15 | 0.0034 | 3.4 | (Celebi, 2019)
ChCl-EG | Computed | Minimum | DES+Water | 20% | 80% | 343.15 | 0.0033 | 3.3 | (Celebi, 2019)
ChCl-EG | Computed | Minimum | DES+Water | 20% | 80% | 363.15 | 0.0022 | 2.2 | (Celebi, 2019)
ChCl-EG | Computed | Mean | DES+Water | 40% | 60% | 303.15 | 0.0049 | 4.9 | (Celebi, 2019)
ChCl-EG | Computed | Mean | DES+Water | 40% | 60% | 313.15 | 0.0029 | 2.9 | (Celebi, 2019)
ChCl-EG | Computed | Mean | DES+Water | 40% | 60% | 333.15 | 0.0019 | 1.9 | (Celebi, 2019)
ChCl-EG | Computed | Mean | DES+Water | 40% | 60% | 343.15 | 0.0016 | 1.6 | (Celebi, 2019)
ChCl-EG | Computed | Mean | DES+Water | 40% | 60% | 363.15 | 0.0012 | 1.2 | (Celebi, 2019)
ChCl-EG | Computed | Maximum | DES+Water | 40% | 60% | 303.15 | 0.0029 | 2.9 | (Celebi, 2019)
ChCl-EG | Computed | Maximum | DES+Water | 40% | 60% | 313.15 | 0.0026 | 2.6 | (Celebi, 2019)
ChCl-EG | Computed | Maximum | DES+Water | 40% | 60% | 333.15 | 0.0018 | 1.8 | (Celebi, 2019)
ChCl-EG | Computed | Maximum | DES+Water | 40% | 60% | 343.15 | 0.0017 | 1.7 | (Celebi, 2019)
ChCl-EG | Computed | Maximum | DES+Water | 40% | 60% | 363.15 | 0.0012 | 1.2 | (Celebi, 2019)
ChCl-EG | Computed | Minimum | DES+Water | 40% | 60% | 303.15 | 0.0023 | 2.3 | (Celebi, 2019)
ChCl-EG | Computed | Minimum | DES+Water | 40% | 60% | 313.15 | 0.002 | 2 | (Celebi, 2019)
ChCl-EG | Computed | Minimum | DES+Water | 40% | 60% | 333.15 | 0.0014 | 1.4 | (Celebi, 2019)
ChCl-EG | Computed | Minimum | DES+Water | 40% | 60% | 343.15 | 0.0013 | 1.3 | (Celebi, 2019)
ChCl-EG | Computed | Minimum | DES+Water | 40% | 60% | 363.15 | 0.001 | 1 | (Celebi, 2019)
ChCl-EG | Computed | Mean | DES+Water | 60% | 40% | 303.15 | 0.0019 | 1.9 | (Celebi, 2019)
ChCl-EG | Computed | Mean | DES+Water | 60% | 40% | 313.15 | 0.00142 | 1.42 | (Celebi, 2019)
ChCl-EG | Computed | Mean | DES+Water | 60% | 40% | 333.15 | 0.00106 | 1.06 | (Celebi, 2019)
ChCl-EG | Computed | Mean | DES+Water | 60% | 40% | 343.15 | 0.00089 | 0.89 | (Celebi, 2019)
ChCl-EG | Computed | Mean | DES+Water | 60% | 40% | 363.15 | 0.00067 | 0.67 | (Celebi, 2019)
ChCl-EG | Computed | Maximum | DES+Water | 60% | 40% | 303.15 | 0.0016 | 1.6 | (Celebi, 2019)
ChCl-EG | Computed | Maximum | DES+Water | 60% | 40% | 313.15 | 0.0014 | 1.4 | (Celebi, 2019)
ChCl-EG | Computed | Maximum | DES+Water | 60% | 40% | 333.15 | 0.0009 | 0.9 | (Celebi, 2019)
ChCl-EG | Computed | Maximum | DES+Water | 60% | 40% | 343.15 | 0.00086 | 0.86 | (Celebi, 2019)
ChCl-EG | Computed | Maximum | DES+Water | 60% | 40% | 363.15 | 0.00074 | 0.74 | (Celebi, 2019)
ChCl-EG | Computed | Minimum | DES+Water | 60% | 40% | 303.15 | 0.0014 | 1.4 | (Celebi, 2019)
ChCl-EG | Computed | Minimum | DES+Water | 60% | 40% | 313.15 | 0.001 | 1 | (Celebi, 2019)
ChCl-EG | Computed | Minimum | DES+Water | 60% | 40% | 333.15 | 0.0007 | 0.7 | (Celebi, 2019)
ChCl-EG | Computed | Minimum | DES+Water | 60% | 40% | 343.15 | 0.00068 | 0.68 | (Celebi, 2019)
ChCl-EG | Computed | Minimum | DES+Water | 60% | 40% | 363.15 | 0.0006 | 0.6 | (Celebi, 2019)
ChCl-EG | Computed | Mean | DES+Water | 80% | 20% | 303.15 | 0.00092 | 0.92 | (Celebi, 2019)
ChCl-EG | Computed | Mean | DES+Water | 80% | 20% | 313.15 | 0.00074 | 0.74 | (Celebi, 2019)
ChCl-EG | Computed | Mean | DES+Water | 80% | 20% | 333.15 | 0.00065 | 0.65 | (Celebi, 2019)
ChCl-EG | Computed | Mean | DES+Water | 80% | 20% | 343.15 | 0.0006 | 0.6 | (Celebi, 2019)
ChCl-EG | Computed | Mean | DES+Water | 80% | 20% | 363.15 | 0.00045 | 0.45 | (Celebi, 2019)
ChCl-EG | Computed | Maximum | DES+Water | 80% | 20% | 303.15 | 0.0011 | 1.1 | (Celebi, 2019)
ChCl-EG | Computed | Maximum | DES+Water | 80% | 20% | 313.15 | 0.0009 | 0.9 | (Celebi, 2019)
ChCl-EG | Computed | Maximum | DES+Water | 80% | 20% | 333.15 | 0.00078 | 0.78 | (Celebi, 2019)
ChCl-EG | Computed | Maximum | DES+Water | 80% | 20% | 343.15 | 0.0007 | 0.7 | (Celebi, 2019)
ChCl-EG | Computed | Maximum | DES+Water | 80% | 20% | 363.15 | 0.00051 | 0.51 | (Celebi, 2019)
ChCl-EG | Computed | Minimum | DES+Water | 80% | 20% | 303.15 | 0.0009 | 0.9 | (Celebi, 2019)
ChCl-EG | Computed | Minimum | DES+Water | 80% | 20% | 313.15 | 0.0007 | 0.7 | (Celebi, 2019)
ChCl-EG | Computed | Minimum | DES+Water | 80% | 20% | 333.15 | 0.00064 | 0.64 | (Celebi, 2019)
ChCl-EG | Computed | Minimum | DES+Water | 80% | 20% | 343.15 | 0.0005 | 0.5 | (Celebi, 2019)
ChCl-EG | Computed | Minimum | DES+Water | 80% | 20% | 363.15 | 0.00041 | 0.41 | (Celebi, 2019)
ChCl-EG | Computed | Mean | DES+Water | 100% | 0% | 303.15 | 0.00065 | 0.65 | (Celebi, 2019)
ChCl-EG | Computed | Mean | DES+Water | 100% | 0% | 313.15 | 0.00053 | 0.53 | (Celebi, 2019)
ChCl-EG | Computed | Mean | DES+Water | 100% | 0% | 333.15 | 0.00042 | 0.42 | (Celebi, 2019)
ChCl-EG | Computed | Mean | DES+Water | 100% | 0% | 343.15 | 0.00034 | 0.34 | (Celebi, 2019)
ChCl-EG | Computed | Mean | DES+Water | 100% | 0% | 363.15 | 0.0003 | 0.3 | (Celebi, 2019)
ChCl-EG | Computed | Maximum | DES+Water | 100% | 0% | 303.15 | 0.00067 | 0.67 | (Celebi, 2019)
ChCl-EG | Computed | Maximum | DES+Water | 100% | 0% | 313.15 | 0.00056 | 0.56 | (Celebi, 2019)
ChCl-EG | Computed | Maximum | DES+Water | 100% | 0% | 333.15 | 0.00044 | 0.44 | (Celebi, 2019)
ChCl-EG | Computed | Maximum | DES+Water | 100% | 0% | 343.15 | 0.00036 | 0.36 | (Celebi, 2019)
ChCl-EG | Computed | Maximum | DES+Water | 100% | 0% | 363.15 | 0.00031 | 0.31 | (Celebi, 2019)
ChCl-EG | Computed | Minimum | DES+Water | 100% | 0% | 303.15 | 0.00063 | 0.63 | (Celebi, 2019)
ChCl-EG | Computed | Minimum | DES+Water | 100% | 0% | 313.15 | 0.0005 | 0.5 | (Celebi, 2019)
ChCl-EG | Computed | Minimum | DES+Water | 100% | 0% | 333.15 | 0.0004 | 0.4 | (Celebi, 2019)
ChCl-EG | Computed | Minimum | DES+Water | 100% | 0% | 343.15 | 0.00032 | 0.32 | (Celebi, 2019)
ChCl-EG | Computed | Minimum | DES+Water | 100% | 0% | 363.15 | 0.00029 | 0.29 | (Celebi, 2019)
ChCl-EG | Experimental | QCM | Pure DES | 0% | 100% | 303.176 | 0.0444 | 44.4 | (Barzinjy, 2016)
ChCl-EG | Experimental | QCM | Pure DES | 0% | 100% | 308.2403 | 0.036545 | 36.5455 | (Barzinjy, 2016)
ChCl-EG | Experimental | QCM | Pure DES | 0% | 100% | 313.133 | 0.0324 | 32.4 | (Barzinjy, 2016)
ChCl-EG | Experimental | QCM | Pure DES | 0% | 100% | 318.1116 | 0.027818 | 27.8182 | (Barzinjy, 2016)
ChCl-EG | Experimental | QCM | Pure DES | 0% | 100% | 323.0901 | 0.024655 | 24.6545 | (Barzinjy, 2016)
ChCl-EG | Experimental | QCM | Pure DES | 0% | 100% | 328.1545 | 0.0216 | 21.6 | (Barzinjy, 2016)
ChCl-EG | Experimental | QCM | Pure DES | 0% | 100% | 333.0472 | 0.020073 | 20.0727 | (Barzinjy, 2016)
ChCl-EG | Experimental | QCM | Pure DES | 0% | 100% | 337.8541 | 0.017782 | 17.7818 | (Barzinjy, 2016)
ChCl-EG | Experimental | QCM | Pure DES | 0% | 100% | 343.0043 | 0.014727 | 14.7273 | (Barzinjy, 2016)
ChCl-EG | Experimental | QCM | Pure DES | 0% | 100% | 347.897 | 0.011891 | 11.8909 | (Barzinjy, 2016)
ChCl-EG | Experimental | QCM | Pure DES | 0% | 100% | 352.9614 | 0.012109 | 12.1091 | (Barzinjy, 2016)
ChCl-EG | Experimental | QCM | Pure DES | 0% | 100% | 357.7682 | 0.0090545 | 9.0545 | (Barzinjy, 2016)
ChCl-EG | Experimental | RV | Pure DES | 0% | 100% | 303.0901 | 0.040255 | 40.2545 | (Barzinjy, 2016)
ChCl-EG | Experimental | RV | Pure DES | 0% | 100% | 308.2403 | 0.033927 | 33.9273 | (Barzinjy, 2016)
ChCl-EG | Experimental | RV | Pure DES | 0% | 100% | 313.133 | 0.030218 | 30.2182 | (Barzinjy, 2016)
ChCl-EG | Experimental | RV | Pure DES | 0% | 100% | 318.1116 | 0.026618 | 26.6182 | (Barzinjy, 2016)
ChCl-EG | Experimental | RV | Pure DES | 0% | 100% | 323.176 | 0.023455 | 23.4545 | (Barzinjy, 2016)
ChCl-EG | Experimental | RV | Pure DES | 0% | 100% | 328.1545 | 0.0204 | 20.4 | (Barzinjy, 2016)
ChCl-EG | Experimental | RV | Pure DES | 0% | 100% | 333.133 | 0.018873 | 18.8727 | (Barzinjy, 2016)
ChCl-EG | Experimental | RV | Pure DES | 0% | 100% | 337.9399 | 0.016909 | 16.9091 | (Barzinjy, 2016)
ChCl-EG | Experimental | RV | Pure DES | 0% | 100% | 342.9185 | 0.0168 | 16.8 | (Barzinjy, 2016)
ChCl-EG | Experimental | RV | Pure DES | 0% | 100% | 347.897 | 0.013636 | 13.6364 | (Barzinjy, 2016)
ChCl-EG | Experimental | RV | Pure DES | 0% | 100% | 352.8755 | 0.010364 | 10.3636 | (Barzinjy, 2016)
ChCl-EG | Experimental | RV | Pure DES | 0% | 100% | 357.8541 | 0.013527 | 13.5273 | (Barzinjy, 2016)
ChCl-EG | Experimental | RV | DES+Water | 0% | 100% | 298.2092 | 0.044404 | 44.4039 | (Barzinjy, 2016)
ChCl-EG | Experimental | RV | DES+Water | 0% | 100% | 303.0903 | 0.037956 | 37.9562 | (Barzinjy, 2016)
ChCl-EG | Experimental | RV | DES+Water | 0% | 100% | 308.3043 | 0.032603 | 32.6034 | (Barzinjy, 2016)
ChCl-EG | Experimental | RV | DES+Water | 0% | 100% | 313.0745 | 0.027981 | 27.9805 | (Barzinjy, 2016)
ChCl-EG | Experimental | RV | DES+Water | 0% | 100% | 318.1775 | 0.024453 | 24.4526 | (Barzinjy, 2016)
ChCl-EG | Experimental | RV | DES+Water | 0% | 100% | 323.1696 | 0.021533 | 21.5328 | (Barzinjy, 2016)
ChCl-EG | Experimental | RV | DES+Water | 0% | 100% | 327.7179 | 0.019465 | 19.4647 | (Barzinjy, 2016)
ChCl-EG | Experimental | RV | DES+Water | 0% | 100% | 332.71 | 0.017883 | 17.8832 | (Barzinjy, 2016)
ChCl-EG | Experimental | RV | DES+Water | 0% | 100% | 337.813 | 0.016302 | 16.3017 | (Barzinjy, 2016)
ChCl-EG | Experimental | RV | DES+Water | 0% | 100% | 342.8051 | 0.015572 | 15.5718 | (Barzinjy, 2016)
ChCl-EG | Experimental | RV | DES+Water | 0% | 100% | 347.6862 | 0.014355 | 14.3552 | (Barzinjy, 2016)
ChCl-EG | Experimental | RV | DES+Water | 0% | 100% | 352.7892 | 0.012895 | 12.8954 | (Barzinjy, 2016)
ChCl-EG | Experimental | RV | DES+Water | 0% | 100% | 357.5594 | 0.012165 | 12.1655 | (Barzinjy, 2016)
ChCl-EG | Experimental | QCM | DES+Water | 0% | 100% | 297.7901 | 0.050419 | 50.4192 | (Barzinjy, 2016)
ChCl-EG | Experimental | QCM | DES+Water | 0% | 100% | 302.7981 | 0.046108 | 46.1078 | (Barzinjy, 2016)
ChCl-EG | Experimental | QCM | DES+Water | 0% | 100% | 307.806 | 0.039641 | 39.6407 | (Barzinjy, 2016)
ChCl-EG | Experimental | QCM | DES+Water | 0% | 100% | 312.9253 | 0.032695 | 32.6946 | (Barzinjy, 2016)
ChCl-EG | Experimental | QCM | DES+Water | 0% | 100% | 317.8219 | 0.027425 | 27.4251 | (Barzinjy, 2016)
ChCl-EG | Experimental | QCM | DES+Water | 0% | 100% | 322.9412 | 0.023353 | 23.3533 | (Barzinjy, 2016)
ChCl-EG | Experimental | QCM | DES+Water | 0% | 100% | 328.0604 | 0.01988 | 19.8802 | (Barzinjy, 2016)
ChCl-EG | Experimental | QCM | DES+Water | 0% | 100% | 332.9571 | 0.017605 | 17.6048 | (Barzinjy, 2016)
ChCl-EG | Experimental | QCM | DES+Water | 0% | 100% | 338.0763 | 0.01497 | 14.9701 | (Barzinjy, 2016)
ChCl-EG | Experimental | QCM | DES+Water | 0% | 100% | 343.0843 | 0.012575 | 12.5749 | (Barzinjy, 2016)
ChCl-EG | Experimental | QCM | DES+Water | 0% | 100% | 348.0922 | 0.011497 | 11.497 | (Barzinjy, 2016)
ChCl-EG | Experimental | QCM | DES+Water | 0% | 100% | 353.2114 | 0.010299 | 10.2994 | (Barzinjy, 2016)
ChCl-EG | Experimental | QCM | DES+Water | 0% | 100% | 358.1081 | 0.0093413 | 9.3413 | (Barzinjy, 2016)
ChCl-EG | Experimental | RV | DES+Water | 5.517% | 94.48% | 298.3201 | 0.030049 | 30.0487 | (Barzinjy, 2016)
ChCl-EG | Experimental | RV | DES+Water | 5.501% | 94.5% | 303.0903 | 0.029197 | 29.1971 | (Barzinjy, 2016)
ChCl-EG | Experimental | RV | DES+Water | 5.483% | 94.52% | 308.3043 | 0.025669 | 25.6691 | (Barzinjy, 2016)
ChCl-EG | Experimental | RV | DES+Water | 5.467% | 94.53% | 312.9635 | 0.022993 | 22.9927 | (Barzinjy, 2016)
ChCl-EG | Experimental | RV | DES+Water | 5.449% | 94.55% | 318.1775 | 0.021411 | 21.4112 | (Barzinjy, 2016)
ChCl-EG | Experimental | RV | DES+Water | 5.43% | 94.57% | 323.3914 | 0.019586 | 19.5864 | (Barzinjy, 2016)
ChCl-EG | Experimental | RV | DES+Water | 5.412% | 94.59% | 327.9398 | 0.018491 | 18.4915 | (Barzinjy, 2016)
ChCl-EG | Experimental | RV | DES+Water | 5.394% | 94.61% | 332.71 | 0.017762 | 17.7616 | (Barzinjy, 2016)
ChCl-EG | Experimental | RV | DES+Water | 5.374% | 94.63% | 337.813 | 0.016058 | 16.0584 | (Barzinjy, 2016)
ChCl-EG | Experimental | RV | DES+Water | 5.354% | 94.65% | 342.916 | 0.015085 | 15.0852 | (Barzinjy, 2016)
ChCl-EG | Experimental | RV | DES+Water | 5.334% | 94.67% | 347.6862 | 0.013625 | 13.6253 | (Barzinjy, 2016)
ChCl-EG | Experimental | RV | DES+Water | 5.313% | 94.69% | 352.7892 | 0.012165 | 12.1655 | (Barzinjy, 2016)
ChCl-EG | Experimental | RV | DES+Water | 5.292% | 94.71% | 357.6704 | 0.011314 | 11.3139 | (Barzinjy, 2016)
ChCl-EG | Experimental | QCM | DES+Water | 5.451% | 94.55% | 297.7901 | 0.035569 | 35.5689 | (Barzinjy, 2016)
ChCl-EG | Experimental | QCM | DES+Water | 5.435% | 94.57% | 302.7981 | 0.030898 | 30.8982 | (Barzinjy, 2016)
ChCl-EG | Experimental | QCM | DES+Water | 5.418% | 94.58% | 307.806 | 0.025988 | 25.988 | (Barzinjy, 2016)
ChCl-EG | Experimental | QCM | DES+Water | 5.401% | 94.6% | 312.9253 | 0.023952 | 23.9521 | (Barzinjy, 2016)
ChCl-EG | Experimental | QCM | DES+Water | 5.384% | 94.62% | 317.7107 | 0.021317 | 21.3174 | (Barzinjy, 2016)
ChCl-EG | Experimental | QCM | DES+Water | 5.365% | 94.63% | 322.9412 | 0.01976 | 19.7605 | (Barzinjy, 2016)
ChCl-EG | Experimental | QCM | DES+Water | 5.347% | 94.65% | 328.0604 | 0.017844 | 17.8443 | (Barzinjy, 2016)
ChCl-EG | Experimental | QCM | DES+Water | 5.328% | 94.67% | 332.9571 | 0.015449 | 15.4491 | (Barzinjy, 2016)
ChCl-EG | Experimental | QCM | DES+Water | 5.309% | 94.69% | 338.0763 | 0.013413 | 13.4132 | (Barzinjy, 2016)
ChCl-EG | Experimental | QCM | DES+Water | 5.289% | 94.71% | 343.1955 | 0.011976 | 11.976 | (Barzinjy, 2016)
ChCl-EG | Experimental | QCM | DES+Water | 5.269% | 94.73% | 348.0922 | 0.011138 | 11.1377 | (Barzinjy, 2016)
ChCl-EG | Experimental | QCM | DES+Water | 5.248% | 94.75% | 353.2114 | 0.0099401 | 9.9401 | (Barzinjy, 2016)
ChCl-EG | Experimental | QCM | DES+Water | 5.227% | 94.77% | 358.2194 | 0.0091018 | 9.1018 | (Barzinjy, 2016)
ChCl-EG | Experimental | RV | DES+Water | 10.94% | 89.06% | 298.4311 | 0.026277 | 26.2774 | (Barzinjy, 2016)
ChCl-EG | Experimental | RV | DES+Water | 10.91% | 89.09% | 303.0903 | 0.024574 | 24.5742 | (Barzinjy, 2016)
ChCl-EG | Experimental | RV | DES+Water | 10.88% | 89.12% | 308.1933 | 0.022141 | 22.1411 | (Barzinjy, 2016)
ChCl-EG | Experimental | RV | DES+Water | 10.84% | 89.16% | 313.0745 | 0.019465 | 19.4647 | (Barzinjy, 2016)
ChCl-EG | Experimental | RV | DES+Water | 10.81% | 89.19% | 318.1775 | 0.018613 | 18.6131 | (Barzinjy, 2016)
ChCl-EG | Experimental | RV | DES+Water | 10.77% | 89.23% | 323.2805 | 0.01764 | 17.6399 | (Barzinjy, 2016)
ChCl-EG | Experimental | RV | DES+Water | 10.74% | 89.26% | 327.8288 | 0.016423 | 16.4234 | (Barzinjy, 2016)
ChCl-EG | Experimental | RV | DES+Water | 10.71% | 89.29% | 332.71 | 0.015572 | 15.5718 | (Barzinjy, 2016)
ChCl-EG | Experimental | RV | DES+Water | 10.67% | 89.33% | 337.7021 | 0.014599 | 14.5985 | (Barzinjy, 2016)
ChCl-EG | Experimental | RV | DES+Water | 10.63% | 89.37% | 342.8051 | 0.014112 | 14.1119 | (Barzinjy, 2016)
ChCl-EG | Experimental | RV | DES+Water | 10.6% | 89.4% | 347.6862 | 0.013504 | 13.5036 | (Barzinjy, 2016)
ChCl-EG | Experimental | RV | DES+Water | 10.56% | 89.44% | 352.7892 | 0.011557 | 11.5572 | (Barzinjy, 2016)
ChCl-EG | Experimental | RV | DES+Water | 10.52% | 89.48% | 357.6704 | 0.010097 | 10.0973 | (Barzinjy, 2016)
ChCl-EG | Experimental | QCM | DES+Water | 10.81% | 89.19% | 297.7901 | 0.032695 | 32.6946 | (Barzinjy, 2016)
ChCl-EG | Experimental | QCM | DES+Water | 10.78% | 89.22% | 302.7981 | 0.026228 | 26.2275 | (Barzinjy, 2016)
ChCl-EG | Experimental | QCM | DES+Water | 10.75% | 89.25% | 307.806 | 0.022754 | 22.7545 | (Barzinjy, 2016)
ChCl-EG | Experimental | QCM | DES+Water | 10.72% | 89.28% | 312.9253 | 0.020479 | 20.479 | (Barzinjy, 2016)
ChCl-EG | Experimental | QCM | DES+Water | 10.69% | 89.31% | 317.8219 | 0.017844 | 17.8443 | (Barzinjy, 2016)
ChCl-EG | Experimental | QCM | DES+Water | 10.65% | 89.35% | 322.9412 | 0.016048 | 16.0479 | (Barzinjy, 2016)
ChCl-EG | Experimental | QCM | DES+Water | 10.62% | 89.38% | 328.0604 | 0.014012 | 14.012 | (Barzinjy, 2016)
ChCl-EG | Experimental | QCM | DES+Water | 10.58% | 89.42% | 332.9571 | 0.012814 | 12.8144 | (Barzinjy, 2016)
ChCl-EG | Experimental | QCM | DES+Water | 10.55% | 89.45% | 338.0763 | 0.011377 | 11.3772 | (Barzinjy, 2016)
ChCl-EG | Experimental | QCM | DES+Water | 10.51% | 89.49% | 343.1955 | 0.0099401 | 9.9401 | (Barzinjy, 2016)
ChCl-EG | Experimental | QCM | DES+Water | 10.47% | 89.53% | 348.0922 | 0.0093413 | 9.3413 | (Barzinjy, 2016)
ChCl-EG | Experimental | QCM | DES+Water | 10.43% | 89.57% | 353.2114 | 0.0083832 | 8.3832 | (Barzinjy, 2016)
ChCl-EG | Experimental | QCM | DES+Water | 10.39% | 89.61% | 358.1081 | 0.0075449 | 7.5449 | (Barzinjy, 2016)
ChCl-EG | Experimental | RV | DES+Water | 16.26% | 83.74% | 298.2092 | 0.022749 | 22.7494 | (Barzinjy, 2016)
ChCl-EG | Experimental | RV | DES+Water | 16.22% | 83.78% | 303.0903 | 0.020681 | 20.6813 | (Barzinjy, 2016)
ChCl-EG | Experimental | RV | DES+Water | 16.17% | 83.83% | 308.1933 | 0.019221 | 19.2214 | (Barzinjy, 2016)
ChCl-EG | Experimental | RV | DES+Water | 16.13% | 83.87% | 313.1854 | 0.01764 | 17.6399 | (Barzinjy, 2016)
ChCl-EG | Experimental | RV | DES+Water | 16.08% | 83.92% | 318.1775 | 0.016545 | 16.545 | (Barzinjy, 2016)
ChCl-EG | Experimental | RV | DES+Water | 16.03% | 83.97% | 323.2805 | 0.016423 | 16.4234 | (Barzinjy, 2016)
ChCl-EG | Experimental | RV | DES+Water | 15.99% | 84.01% | 327.8288 | 0.014842 | 14.8418 | (Barzinjy, 2016)
ChCl-EG | Experimental | RV | DES+Water | 15.94% | 84.06% | 332.599 | 0.014112 | 14.1119 | (Barzinjy, 2016)
ChCl-EG | Experimental | RV | DES+Water | 15.89% | 84.11% | 337.7021 | 0.013625 | 13.6253 | (Barzinjy, 2016)
ChCl-EG | Experimental | RV | DES+Water | 15.84% | 84.16% | 342.6941 | 0.012895 | 12.8954 | (Barzinjy, 2016)
ChCl-EG | Experimental | RV | DES+Water | 15.78% | 84.22% | 347.5753 | 0.012044 | 12.0438 | (Barzinjy, 2016)
ChCl-EG | Experimental | RV | DES+Water | 15.73% | 84.27% | 352.7892 | 0.011071 | 11.0706 | (Barzinjy, 2016)
ChCl-EG | Experimental | RV | DES+Water | 15.67% | 84.33% | 357.5594 | 0.0097324 | 9.7324 | (Barzinjy, 2016)
ChCl-EG | Experimental | QCM | DES+Water | 16.09% | 83.91% | 297.7901 | 0.023353 | 23.3533 | (Barzinjy, 2016)
ChCl-EG | Experimental | QCM | DES+Water | 16.05% | 83.95% | 302.7981 | 0.018922 | 18.9222 | (Barzinjy, 2016)
ChCl-EG | Experimental | QCM | DES+Water | 16% | 84% | 307.806 | 0.016886 | 16.8862 | (Barzinjy, 2016)
ChCl-EG | Experimental | QCM | DES+Water | 15.96% | 84.04% | 312.9253 | 0.01485 | 14.8503 | (Barzinjy, 2016)
ChCl-EG | Experimental | QCM | DES+Water | 15.91% | 84.09% | 317.8219 | 0.013413 | 13.4132 | (Barzinjy, 2016)
ChCl-EG | Experimental | QCM | DES+Water | 15.86% | 84.14% | 322.9412 | 0.011737 | 11.7365 | (Barzinjy, 2016)
ChCl-EG | Experimental | QCM | DES+Water | 15.82% | 84.18% | 328.0604 | 0.010539 | 10.5389 | (Barzinjy, 2016)
ChCl-EG | Experimental | QCM | DES+Water | 15.77% | 84.23% | 332.9571 | 0.0095808 | 9.5808 | (Barzinjy, 2016)
ChCl-EG | Experimental | QCM | DES+Water | 15.71% | 84.29% | 338.0763 | 0.008503 | 8.503 | (Barzinjy, 2016)
ChCl-EG | Experimental | QCM | DES+Water | 15.66% | 84.34% | 343.1955 | 0.0076647 | 7.6647 | (Barzinjy, 2016)
ChCl-EG | Experimental | QCM | DES+Water | 15.61% | 84.39% | 348.0922 | 0.0071856 | 7.1856 | (Barzinjy, 2016)
ChCl-EG | Experimental | QCM | DES+Water | 15.55% | 84.45% | 353.2114 | 0.0062275 | 6.2275 | (Barzinjy, 2016)
ChCl-EG | Experimental | QCM | DES+Water | 15.5% | 84.5% | 357.9968 | 0.0062275 | 6.2275 | (Barzinjy, 2016)
ChCl-EG | Experimental | RV | DES+Water | 21.49% | 78.51% | 298.2092 | 0.017032 | 17.0316 | (Barzinjy, 2016)
ChCl-EG | Experimental | RV | DES+Water | 21.44% | 78.56% | 303.0903 | 0.016423 | 16.4234 | (Barzinjy, 2016)
ChCl-EG | Experimental | RV | DES+Water | 21.38% | 78.62% | 308.3043 | 0.015572 | 15.5718 | (Barzinjy, 2016)
ChCl-EG | Experimental | RV | DES+Water | 21.33% | 78.67% | 313.1854 | 0.014599 | 14.5985 | (Barzinjy, 2016)
ChCl-EG | Experimental | RV | DES+Water | 21.27% | 78.73% | 318.1775 | 0.013504 | 13.5036 | (Barzinjy, 2016)
ChCl-EG | Experimental | RV | DES+Water | 21.21% | 78.79% | 323.2805 | 0.013017 | 13.017 | (Barzinjy, 2016)
ChCl-EG | Experimental | RV | DES+Water | 21.15% | 78.85% | 327.8288 | 0.012044 | 12.0438 | (Barzinjy, 2016)
ChCl-EG | Experimental | RV | DES+Water | 21.09% | 78.91% | 332.599 | 0.011436 | 11.4355 | (Barzinjy, 2016)
ChCl-EG | Experimental | RV | DES+Water | 21.03% | 78.97% | 337.7021 | 0.011192 | 11.1922 | (Barzinjy, 2016)
ChCl-EG | Experimental | RV | DES+Water | 20.96% | 79.04% | 342.6941 | 0.010462 | 10.4623 | (Barzinjy, 2016)
ChCl-EG | Experimental | RV | DES+Water | 20.9% | 79.1% | 347.5753 | 0.0099757 | 9.9757 | (Barzinjy, 2016)
ChCl-EG | Experimental | RV | DES+Water | 20.83% | 79.17% | 352.7892 | 0.0091241 | 9.1241 | (Barzinjy, 2016)
ChCl-EG | Experimental | RV | DES+Water | 20.76% | 79.24% | 357.6704 | 0.0090024 | 9.0024 | (Barzinjy, 2016)
ChCl-EG | Experimental | QCM | DES+Water | 21.28% | 78.72% | 297.7901 | 0.016407 | 16.4072 | (Barzinjy, 2016)
ChCl-EG | Experimental | QCM | DES+Water | 21.23% | 78.77% | 302.7981 | 0.014012 | 14.012 | (Barzinjy, 2016)
ChCl-EG | Experimental | QCM | DES+Water | 21.17% | 78.83% | 307.806 | 0.012934 | 12.9341 | (Barzinjy, 2016)
ChCl-EG | Experimental | QCM | DES+Water | 21.11% | 78.89% | 312.9253 | 0.011377 | 11.3772 | (Barzinjy, 2016)
ChCl-EG | Experimental | QCM | DES+Water | 21.06% | 78.94% | 317.8219 | 0.010539 | 10.5389 | (Barzinjy, 2016)
ChCl-EG | Experimental | QCM | DES+Water | 21% | 79% | 322.9412 | 0.0093413 | 9.3413 | (Barzinjy, 2016)
ChCl-EG | Experimental | QCM | DES+Water | 20.94% | 79.06% | 328.0604 | 0.0083832 | 8.3832 | (Barzinjy, 2016)
ChCl-EG | Experimental | QCM | DES+Water | 20.88% | 79.12% | 332.8458 | 0.0076647 | 7.6647 | (Barzinjy, 2016)
ChCl-EG | Experimental | QCM | DES+Water | 20.81% | 79.19% | 338.0763 | 0.0070659 | 7.0659 | (Barzinjy, 2016)
ChCl-EG | Experimental | QCM | DES+Water | 20.75% | 79.25% | 343.0843 | 0.0064671 | 6.4671 | (Barzinjy, 2016)
ChCl-EG | Experimental | QCM | DES+Water | 20.68% | 79.32% | 348.0922 | 0.0061078 | 6.1078 | (Barzinjy, 2016)
ChCl-EG | Experimental | QCM | DES+Water | 20.61% | 79.39% | 353.2114 | 0.0051497 | 5.1497 | (Barzinjy, 2016)
ChCl-EG | Experimental | QCM | DES+Water | 20.54% | 79.46% | 358.1081 | 0.0050299 | 5.0299 | (Barzinjy, 2016)
ChCl-EG | Experimental | RV | DES+Water | 26.63% | 73.37% | 298.3201 | 0.014477 | 14.4769 | (Barzinjy, 2016)
ChCl-EG | Experimental | RV | DES+Water | 26.56% | 73.44% | 303.0903 | 0.013504 | 13.5036 | (Barzinjy, 2016)
ChCl-EG | Experimental | RV | DES+Water | 26.5% | 73.5% | 308.3043 | 0.012652 | 12.6521 | (Barzinjy, 2016)
ChCl-EG | Experimental | RV | DES+Water | 26.43% | 73.57% | 313.0745 | 0.012044 | 12.0438 | (Barzinjy, 2016)
ChCl-EG | Experimental | RV | DES+Water | 26.37% | 73.63% | 318.1775 | 0.011314 | 11.3139 | (Barzinjy, 2016)
ChCl-EG | Experimental | RV | DES+Water | 26.3% | 73.7% | 323.1696 | 0.010097 | 10.0973 | (Barzinjy, 2016)
ChCl-EG | Experimental | RV | DES+Water | 26.23% | 73.77% | 327.8288 | 0.0099757 | 9.9757 | (Barzinjy, 2016)
ChCl-EG | Experimental | RV | DES+Water | 26.16% | 73.84% | 332.599 | 0.0091241 | 9.1241 | (Barzinjy, 2016)
ChCl-EG | Experimental | RV | DES+Water | 26.09% | 73.91% | 342.8051 | 0.0086375 | 8.6375 | (Barzinjy, 2016)
ChCl-EG | Experimental | RV | DES+Water | 26.01% | 73.99% | 347.6862 | 0.0085158 | 8.5158 | (Barzinjy, 2016)
ChCl-EG | Experimental | RV | DES+Water | 25.94% | 74.06% | 352.7892 | 0.0076642 | 7.6642 | (Barzinjy, 2016)
ChCl-EG | Experimental | RV | DES+Water | 25.86% | 74.14% | 357.5594 | 0.0075426 | 7.5426 | (Barzinjy, 2016)
ChCl-EG | Experimental | RV | DES+Water | 25.78% | 74.22% | 337.7021 | 0.0091241 | 9.1241 | (Barzinjy, 2016)
ChCl-EG | Experimental | QCM | DES+Water | 26.38% | 73.62% | 297.7901 | 0.014371 | 14.3713 | (Barzinjy, 2016)
ChCl-EG | Experimental | QCM | DES+Water | 26.32% | 73.68% | 302.9094 | 0.011976 | 11.976 | (Barzinjy, 2016)
ChCl-EG | Experimental | QCM | DES+Water | 26.25% | 73.75% | 307.806 | 0.011018 | 11.018 | (Barzinjy, 2016)
ChCl-EG | Experimental | QCM | DES+Water | 26.19% | 73.81% | 312.9253 | 0.0098204 | 9.8204 | (Barzinjy, 2016)
ChCl-EG | Experimental | QCM | DES+Water | 26.12% | 73.88% | 317.8219 | 0.008982 | 8.982 | (Barzinjy, 2016)
ChCl-EG | Experimental | QCM | DES+Water | 26.05% | 73.95% | 322.9412 | 0.0083832 | 8.3832 | (Barzinjy, 2016)
ChCl-EG | Experimental | QCM | DES+Water | 25.98% | 74.02% | 328.0604 | 0.0076647 | 7.6647 | (Barzinjy, 2016)
ChCl-EG | Experimental | QCM | DES+Water | 25.91% | 74.09% | 332.9571 | 0.0070659 | 7.0659 | (Barzinjy, 2016)
ChCl-EG | Experimental | QCM | DES+Water | 25.84% | 74.16% | 338.0763 | 0.005988 | 5.988 | (Barzinjy, 2016)
ChCl-EG | Experimental | QCM | DES+Water | 25.76% | 74.24% | 343.1955 | 0.005509 | 5.509 | (Barzinjy, 2016)
ChCl-EG | Experimental | QCM | DES+Water | 25.69% | 74.31% | 347.9809 | 0.005509 | 5.509 | (Barzinjy, 2016)
ChCl-EG | Experimental | QCM | DES+Water | 25.61% | 74.39% | 353.2114 | 0.0049102 | 4.9102 | (Barzinjy, 2016)
ChCl-EG | Experimental | QCM | DES+Water | 25.53% | 74.47% | 358.1081 | 0.0046707 | 4.6707 | (Barzinjy, 2016)

## Visc_Maline
DES | Set Type | Condition | Mixture | Mass_percent_Water | Mass_percent_DES | Temperature(K) | Viscosity(Pa.s) | Viscosity(cP) | Reference | DES mole fraction
ChCl-MA | Experimental | QCM | Pure DES | 0% | 100% | 303.0141 | 0.04766 | 47.6596 | (Barzinjy, 2016)
ChCl-MA | Experimental | QCM | Pure DES | 0% | 100% | 307.7237 | 0.035745 | 35.7447 | (Barzinjy, 2016)
ChCl-MA | Experimental | QCM | Pure DES | 0% | 100% | 312.9042 | 0.032766 | 32.766 | (Barzinjy, 2016)
ChCl-MA | Experimental | QCM | Pure DES | 0% | 100% | 317.708 | 0.029787 | 29.7872 | (Barzinjy, 2016)
ChCl-MA | Experimental | QCM | Pure DES | 0% | 100% | 322.7943 | 0.020851 | 20.8511 | (Barzinjy, 2016)
ChCl-MA | Experimental | QCM | Pure DES | 0% | 100% | 327.8807 | 0.020851 | 20.8511 | (Barzinjy, 2016)
ChCl-MA | Experimental | QCM | Pure DES | 0% | 100% | 332.7786 | 0.014894 | 14.8936 | (Barzinjy, 2016)
ChCl-MA | Experimental | QCM | Pure DES | 0% | 100% | 337.865 | 0.0089362 | 8.9362 | (Barzinjy, 2016)
ChCl-MA | Experimental | QCM | Pure DES | 0% | 100% | 342.8571 | 0.0089362 | 8.9362 | (Barzinjy, 2016)
ChCl-MA | Experimental | QCM | Pure DES | 0% | 100% | 347.9435 | 0.011915 | 11.9149 | (Barzinjy, 2016)
ChCl-MA | Experimental | QCM | Pure DES | 0% | 100% | 352.9356 | 0.011915 | 11.9149 | (Barzinjy, 2016)
ChCl-MA | Experimental | RV | Pure DES | 0% | 100% | 302.7316 | 1.254 | 1254.0426 | (Barzinjy, 2016)
ChCl-MA | Experimental | RV | Pure DES | 0% | 100% | 307.7237 | 1.0009 | 1000.8511 | (Barzinjy, 2016)
ChCl-MA | Experimental | RV | Pure DES | 0% | 100% | 312.7159 | 0.73277 | 732.766 | (Barzinjy, 2016)
ChCl-MA | Experimental | RV | Pure DES | 0% | 100% | 317.708 | 0.55702 | 557.0213 | (Barzinjy, 2016)
ChCl-MA | Experimental | RV | Pure DES | 0% | 100% | 322.7943 | 0.44383 | 443.8298 | (Barzinjy, 2016)
ChCl-MA | Experimental | RV | Pure DES | 0% | 100% | 327.5981 | 0.35447 | 354.4681 | (Barzinjy, 2016)
ChCl-MA | Experimental | RV | Pure DES | 0% | 100% | 332.7786 | 0.27106 | 271.0638 | (Barzinjy, 2016)
ChCl-MA | Experimental | RV | Pure DES | 0% | 100% | 337.865 | 0.24723 | 247.234 | (Barzinjy, 2016)
ChCl-MA | Experimental | RV | Pure DES | 0% | 100% | 342.763 | 0.19064 | 190.6383 | (Barzinjy, 2016)
ChCl-MA | Experimental | RV | Pure DES | 0% | 100% | 347.7551 | 0.16681 | 166.8085 | (Barzinjy, 2016)
ChCl-MA | Experimental | RV | Pure DES | 0% | 100% | 352.8414 | 0.14894 | 148.9362 | (Barzinjy, 2016)
ChCl-MA | Experimental | RV | DES+Water | 0% | 100% | 298.0127 | 1.1069 | 1106.9106 | (Barzinjy, 2016)
ChCl-MA | Experimental | RV | DES+Water | 0% | 100% | 303.0207 | 1.0016 | 1001.626 | (Barzinjy, 2016)
ChCl-MA | Experimental | RV | DES+Water | 0% | 100% | 308.0286 | 0.73984 | 739.8374 | (Barzinjy, 2016)
ChCl-MA | Experimental | RV | DES+Water | 0% | 100% | 313.1479 | 0.56626 | 566.2602 | (Barzinjy, 2016)
ChCl-MA | Experimental | RV | DES+Water | 0% | 100% | 317.8219 | 0.45244 | 452.439 | (Barzinjy, 2016)
ChCl-MA | Experimental | RV | DES+Water | 0% | 100% | 322.9412 | 0.36707 | 367.0732 | (Barzinjy, 2016)
ChCl-MA | Experimental | RV | DES+Water | 0% | 100% | 328.0604 | 0.27886 | 278.8618 | (Barzinjy, 2016)
ChCl-MA | Experimental | RV | DES+Water | 0% | 100% | 333.0684 | 0.23333 | 233.3333 | (Barzinjy, 2016)
ChCl-MA | Experimental | RV | DES+Water | 0% | 100% | 337.965 | 0.20203 | 202.0325 | (Barzinjy, 2016)
ChCl-MA | Experimental | RV | DES+Water | 0% | 100% | 343.0843 | 0.17927 | 179.2683 | (Barzinjy, 2016)
ChCl-MA | Experimental | RV | DES+Water | 0% | 100% | 348.2035 | 0.1622 | 162.1951 | (Barzinjy, 2016)
ChCl-MA | Experimental | RV | DES+Water | 0% | 100% | 352.9889 | 0.15081 | 150.813 | (Barzinjy, 2016)
ChCl-MA | Experimental | RV | DES+Water | 0% | 100% | 358.1081 | 0.14797 | 147.9675 | (Barzinjy, 2016)
ChCl-MA | Experimental | QCM | DES+Water | 0% | 100% | 298.0106 | 0.06037 | 60.37 | (Barzinjy, 2016)
ChCl-MA | Experimental | QCM | DES+Water | 0% | 100% | 302.8169 | 0.048262 | 48.2623 | (Barzinjy, 2016)
ChCl-MA | Experimental | QCM | DES+Water | 0% | 100% | 307.993 | 0.038004 | 38.0045 | (Barzinjy, 2016)
ChCl-MA | Experimental | QCM | DES+Water | 0% | 100% | 313.0458 | 0.032119 | 32.1188 | (Barzinjy, 2016)
ChCl-MA | Experimental | QCM | DES+Water | 0% | 100% | 317.9754 | 0.026233 | 26.2332 | (Barzinjy, 2016)
ChCl-MA | Experimental | QCM | DES+Water | 0% | 100% | 323.0282 | 0.020516 | 20.5157 | (Barzinjy, 2016)
ChCl-MA | Experimental | QCM | DES+Water | 0% | 100% | 328.081 | 0.017321 | 17.3206 | (Barzinjy, 2016)
ChCl-MA | Experimental | QCM | DES+Water | 0% | 100% | 332.8873 | 0.014798 | 14.7982 | (Barzinjy, 2016)
ChCl-MA | Experimental | QCM | DES+Water | 0% | 100% | 337.9401 | 0.011603 | 11.6031 | (Barzinjy, 2016)
ChCl-MA | Experimental | QCM | DES+Water | 0% | 100% | 343.2394 | 0.010594 | 10.5942 | (Barzinjy, 2016)
ChCl-MA | Experimental | QCM | DES+Water | 0% | 100% | 347.7993 | 0.0099215 | 9.9215 | (Barzinjy, 2016)
ChCl-MA | Experimental | QCM | DES+Water | 0% | 100% | 353.0986 | 0.0089126 | 8.9126 | (Barzinjy, 2016)
ChCl-MA | Experimental | RV | DES+Water | 5.19% | 94.81% | 298.0127 | 0.30163 | 301.626 | (Barzinjy, 2016)
ChCl-MA | Experimental | RV | DES+Water | 5.178% | 94.82% | 303.0207 | 0.23618 | 236.1789 | (Barzinjy, 2016)
ChCl-MA | Experimental | RV | DES+Water | 5.167% | 94.83% | 308.0286 | 0.16789 | 167.8862 | (Barzinjy, 2016)
ChCl-MA | Experimental | RV | DES+Water | 5.156% | 94.84% | 313.0366 | 0.10528 | 105.2846 | (Barzinjy, 2016)
ChCl-MA | Experimental | RV | DES+Water | 5.144% | 94.86% | 317.9332 | 0.091057 | 91.0569 | (Barzinjy, 2016)
ChCl-MA | Experimental | RV | DES+Water | 5.133% | 94.87% | 323.0525 | 0.088211 | 88.2114 | (Barzinjy, 2016)
ChCl-MA | Experimental | RV | DES+Water | 5.121% | 94.88% | 328.1717 | 0.079675 | 79.6748 | (Barzinjy, 2016)
ChCl-MA | Experimental | RV | DES+Water | 5.11% | 94.89% | 333.0684 | 0.068293 | 68.2927 | (Barzinjy, 2016)
ChCl-MA | Experimental | RV | DES+Water | 5.099% | 94.9% | 338.0763 | 0.062602 | 62.6016 | (Barzinjy, 2016)
ChCl-MA | Experimental | RV | DES+Water | 5.088% | 94.91% | 343.1955 | 0.062602 | 62.6016 | (Barzinjy, 2016)
ChCl-MA | Experimental | RV | DES+Water | 5.077% | 94.92% | 348.0922 | 0.062602 | 62.6016 | (Barzinjy, 2016)
ChCl-MA | Experimental | RV | DES+Water | 5.066% | 94.93% | 352.9889 | 0.059756 | 59.7561 | (Barzinjy, 2016)
ChCl-MA | Experimental | RV | DES+Water | 5.054% | 94.95% | 357.9968 | 0.059756 | 59.7561 | (Barzinjy, 2016)
ChCl-MA | Experimental | QCM | DES+Water | 5.132% | 94.87% | 298.1338 | 0.035818 | 35.8184 | (Barzinjy, 2016)
ChCl-MA | Experimental | QCM | DES+Water | 5.121% | 94.88% | 302.9401 | 0.031783 | 31.7825 | (Barzinjy, 2016)
ChCl-MA | Experimental | QCM | DES+Water | 5.11% | 94.89% | 307.993 | 0.027578 | 27.5785 | (Barzinjy, 2016)
ChCl-MA | Experimental | QCM | DES+Water | 5.099% | 94.9% | 313.0458 | 0.024215 | 24.2152 | (Barzinjy, 2016)
ChCl-MA | Experimental | QCM | DES+Water | 5.087% | 94.91% | 318.0986 | 0.020348 | 20.3475 | (Barzinjy, 2016)
ChCl-MA | Experimental | QCM | DES+Water | 5.076% | 94.92% | 323.0282 | 0.016312 | 16.3117 | (Barzinjy, 2016)
ChCl-MA | Experimental | QCM | DES+Water | 5.065% | 94.94% | 328.2042 | 0.014798 | 14.7982 | (Barzinjy, 2016)
ChCl-MA | Experimental | QCM | DES+Water | 5.054% | 94.95% | 333.0106 | 0.012444 | 12.4439 | (Barzinjy, 2016)
ChCl-MA | Experimental | QCM | DES+Water | 5.043% | 94.96% | 338.0634 | 0.0092489 | 9.2489 | (Barzinjy, 2016)
ChCl-MA | Experimental | QCM | DES+Water | 5.032% | 94.97% | 343.2394 | 0.0085762 | 8.5762 | (Barzinjy, 2016)
ChCl-MA | Experimental | QCM | DES+Water | 5.021% | 94.98% | 347.9225 | 0.0077354 | 7.7354 | (Barzinjy, 2016)
ChCl-MA | Experimental | QCM | DES+Water | 5.01% | 94.99% | 353.2218 | 0.0075673 | 7.5673 | (Barzinjy, 2016)
ChCl-MA | Experimental | RV | DES+Water | 10.15% | 89.85% | 298.0127 | 0.15935 | 159.3496 | (Barzinjy, 2016)
ChCl-MA | Experimental | RV | DES+Water | 10.12% | 89.88% | 303.132 | 0.099593 | 99.5935 | (Barzinjy, 2016)
ChCl-MA | Experimental | RV | DES+Water | 10.1% | 89.9% | 307.806 | 0.076829 | 76.8293 | (Barzinjy, 2016)
ChCl-MA | Experimental | RV | DES+Water | 10.07% | 89.93% | 312.9253 | 0.079675 | 79.6748 | (Barzinjy, 2016)
ChCl-MA | Experimental | RV | DES+Water | 10.04% | 89.96% | 317.9332 | 0.071138 | 71.1382 | (Barzinjy, 2016)
ChCl-MA | Experimental | RV | DES+Water | 10.01% | 89.99% | 323.0525 | 0.071138 | 71.1382 | (Barzinjy, 2016)
ChCl-MA | Experimental | RV | DES+Water | 9.986% | 90.01% | 327.9491 | 0.068293 | 68.2927 | (Barzinjy, 2016)
ChCl-MA | Experimental | RV | DES+Water | 9.959% | 90.04% | 333.0684 | 0.062602 | 62.6016 | (Barzinjy, 2016)
ChCl-MA | Experimental | RV | DES+Water | 9.932% | 90.07% | 338.1876 | 0.056911 | 56.9106 | (Barzinjy, 2016)
ChCl-MA | Experimental | RV | DES+Water | 9.904% | 90.1% | 342.973 | 0.056911 | 56.9106 | (Barzinjy, 2016)
ChCl-MA | Experimental | RV | DES+Water | 9.877% | 90.12% | 348.0922 | 0.054065 | 54.065 | (Barzinjy, 2016)
ChCl-MA | Experimental | RV | DES+Water | 9.851% | 90.15% | 353.1002 | 0.05122 | 51.2195 | (Barzinjy, 2016)
ChCl-MA | Experimental | RV | DES+Water | 9.824% | 90.18% | 357.9968 | 0.05122 | 51.2195 | (Barzinjy, 2016)
ChCl-MA | Experimental | QCM | DES+Water | 10.03% | 89.97% | 298.1338 | 0.026906 | 26.9058 | (Barzinjy, 2016)
ChCl-MA | Experimental | QCM | DES+Water | 10.01% | 89.99% | 302.8169 | 0.023543 | 23.5426 | (Barzinjy, 2016)
ChCl-MA | Experimental | QCM | DES+Water | 9.98% | 90.02% | 308.1162 | 0.021188 | 21.1883 | (Barzinjy, 2016)
ChCl-MA | Experimental | QCM | DES+Water | 9.952% | 90.05% | 313.0458 | 0.018666 | 18.6659 | (Barzinjy, 2016)
ChCl-MA | Experimental | QCM | DES+Water | 9.925% | 90.07% | 317.9754 | 0.016648 | 16.648 | (Barzinjy, 2016)
ChCl-MA | Experimental | QCM | DES+Water | 9.898% | 90.1% | 323.0282 | 0.013453 | 13.4529 | (Barzinjy, 2016)
ChCl-MA | Experimental | QCM | DES+Water | 9.871% | 90.13% | 328.081 | 0.011771 | 11.7713 | (Barzinjy, 2016)
ChCl-MA | Experimental | QCM | DES+Water | 9.845% | 90.16% | 333.0106 | 0.01009 | 10.0897 | (Barzinjy, 2016)
ChCl-MA | Experimental | QCM | DES+Water | 9.818% | 90.18% | 337.9401 | 0.0070628 | 7.0628 | (Barzinjy, 2016)
ChCl-MA | Experimental | QCM | DES+Water | 9.79% | 90.21% | 343.2394 | 0.0065583 | 6.5583 | (Barzinjy, 2016)
ChCl-MA | Experimental | QCM | DES+Water | 9.765% | 90.24% | 347.9225 | 0.0060538 | 6.0538 | (Barzinjy, 2016)
ChCl-MA | Experimental | QCM | DES+Water | 9.737% | 90.26% | 353.2218 | 0.005213 | 5.213 | (Barzinjy, 2016)
ChCl-MA | Experimental | RV | DES+Water | 15.91% | 84.09% | 297.9014 | 0.099593 | 99.5935 | (Barzinjy, 2016)
ChCl-MA | Experimental | RV | DES+Water | 15.88% | 84.12% | 303.0207 | 0.065447 | 65.4472 | (Barzinjy, 2016)
ChCl-MA | Experimental | RV | DES+Water | 15.86% | 84.14% | 307.9173 | 0.065447 | 65.4472 | (Barzinjy, 2016)
ChCl-MA | Experimental | RV | DES+Water | 15.83% | 84.17% | 312.9253 | 0.059756 | 59.7561 | (Barzinjy, 2016)
ChCl-MA | Experimental | RV | DES+Water | 15.8% | 84.2% | 318.0445 | 0.056911 | 56.9106 | (Barzinjy, 2016)
ChCl-MA | Experimental | RV | DES+Water | 15.78% | 84.22% | 323.0525 | 0.054065 | 54.065 | (Barzinjy, 2016)
ChCl-MA | Experimental | RV | DES+Water | 15.75% | 84.25% | 327.9491 | 0.048374 | 48.374 | (Barzinjy, 2016)
ChCl-MA | Experimental | RV | DES+Water | 15.72% | 84.28% | 333.2909 | 0.045528 | 45.5285 | (Barzinjy, 2016)
ChCl-MA | Experimental | RV | DES+Water | 15.7% | 84.3% | 338.1876 | 0.042683 | 42.6829 | (Barzinjy, 2016)
ChCl-MA | Experimental | RV | DES+Water | 15.67% | 84.33% | 342.973 | 0.036992 | 36.9919 | (Barzinjy, 2016)
ChCl-MA | Experimental | RV | DES+Water | 15.64% | 84.36% | 347.8696 | 0.036992 | 36.9919 | (Barzinjy, 2016)
ChCl-MA | Experimental | RV | DES+Water | 15.62% | 84.38% | 352.8776 | 0.039837 | 39.8374 | (Barzinjy, 2016)
ChCl-MA | Experimental | RV | DES+Water | 15.59% | 84.41% | 357.9968 | 0.036992 | 36.9919 | (Barzinjy, 2016)
ChCl-MA | Experimental | QCM | DES+Water | 15.74% | 84.26% | 298.0106 | 0.015807 | 15.8072 | (Barzinjy, 2016)
ChCl-MA | Experimental | QCM | DES+Water | 15.72% | 84.28% | 302.9401 | 0.013453 | 13.4529 | (Barzinjy, 2016)
ChCl-MA | Experimental | QCM | DES+Water | 15.69% | 84.31% | 307.993 | 0.011435 | 11.435 | (Barzinjy, 2016)
ChCl-MA | Experimental | QCM | DES+Water | 15.66% | 84.34% | 313.2923 | 0.01009 | 10.0897 | (Barzinjy, 2016)
ChCl-MA | Experimental | QCM | DES+Water | 15.64% | 84.36% | 318.0986 | 0.0085762 | 8.5762 | (Barzinjy, 2016)
ChCl-MA | Experimental | QCM | DES+Water | 15.61% | 84.39% | 323.0282 | 0.0068946 | 6.8946 | (Barzinjy, 2016)
ChCl-MA | Experimental | QCM | DES+Water | 15.58% | 84.42% | 328.2042 | 0.0058857 | 5.8857 | (Barzinjy, 2016)
ChCl-MA | Experimental | QCM | DES+Water | 15.56% | 84.44% | 333.1338 | 0.0045404 | 4.5404 | (Barzinjy, 2016)
ChCl-MA | Experimental | QCM | DES+Water | 15.53% | 84.47% | 338.0634 | 0.0038677 | 3.8677 | (Barzinjy, 2016)
ChCl-MA | Experimental | QCM | DES+Water | 15.5% | 84.5% | 343.1162 | 0.0036996 | 3.6996 | (Barzinjy, 2016)
ChCl-MA | Experimental | QCM | DES+Water | 15.48% | 84.52% | 348.169 | 0.0035314 | 3.5314 | (Barzinjy, 2016)
ChCl-MA | Experimental | QCM | DES+Water | 15.45% | 84.55% | 353.0986 | 0.0030269 | 3.0269 | (Barzinjy, 2016)
ChCl-MA | Experimental | RV | DES+Water | 22.13% | 77.87% | 297.9014 | 0.065447 | 65.4472 | (Barzinjy, 2016)
ChCl-MA | Experimental | RV | DES+Water | 22.11% | 77.89% | 303.132 | 0.039837 | 39.8374 | (Barzinjy, 2016)
ChCl-MA | Experimental | RV | DES+Water | 22.09% | 77.91% | 307.9173 | 0.039837 | 39.8374 | (Barzinjy, 2016)
ChCl-MA | Experimental | RV | DES+Water | 22.08% | 77.92% | 313.0366 | 0.039837 | 39.8374 | (Barzinjy, 2016)
ChCl-MA | Experimental | RV | DES+Water | 22.06% | 77.94% | 317.9332 | 0.039837 | 39.8374 | (Barzinjy, 2016)
ChCl-MA | Experimental | RV | DES+Water | 22.04% | 77.96% | 323.1638 | 0.031301 | 31.3008 | (Barzinjy, 2016)
ChCl-MA | Experimental | RV | DES+Water | 22.03% | 77.97% | 328.0604 | 0.022764 | 22.7642 | (Barzinjy, 2016)
ChCl-MA | Experimental | RV | DES+Water | 22.01% | 77.99% | 333.0684 | 0.028455 | 28.4553 | (Barzinjy, 2016)
ChCl-MA | Experimental | RV | DES+Water | 21.99% | 78.01% | 338.1876 | 0.028455 | 28.4553 | (Barzinjy, 2016)
ChCl-MA | Experimental | RV | DES+Water | 21.98% | 78.02% | 342.973 | 0.02561 | 25.6098 | (Barzinjy, 2016)
ChCl-MA | Experimental | RV | DES+Water | 21.96% | 78.04% | 348.2035 | 0.02561 | 25.6098 | (Barzinjy, 2016)
ChCl-MA | Experimental | RV | DES+Water | 21.94% | 78.06% | 353.1002 | 0.02561 | 25.6098 | (Barzinjy, 2016)
ChCl-MA | Experimental | RV | DES+Water | 21.93% | 78.07% | 357.7742 | 0.02561 | 25.6098 | (Barzinjy, 2016)
ChCl-MA | Experimental | QCM | DES+Water | 21.91% | 78.09% | 298.1338 | 0.01093 | 10.9305 | (Barzinjy, 2016)
ChCl-MA | Experimental | QCM | DES+Water | 21.9% | 78.1% | 302.9401 | 0.0092489 | 9.2489 | (Barzinjy, 2016)
ChCl-MA | Experimental | QCM | DES+Water | 21.88% | 78.12% | 307.993 | 0.0075673 | 7.5673 | (Barzinjy, 2016)
ChCl-MA | Experimental | QCM | DES+Water | 21.86% | 78.14% | 313.169 | 0.0065583 | 6.5583 | (Barzinjy, 2016)
ChCl-MA | Experimental | QCM | DES+Water | 21.85% | 78.15% | 318.0986 | 0.0048767 | 4.8767 | (Barzinjy, 2016)
ChCl-MA | Experimental | QCM | DES+Water | 21.83% | 78.17% | 323.0282 | 0.0038677 | 3.8677 | (Barzinjy, 2016)
ChCl-MA | Experimental | QCM | DES+Water | 21.81% | 78.19% | 328.2042 | 0.0031951 | 3.1951 | (Barzinjy, 2016)
ChCl-MA | Experimental | QCM | DES+Water | 21.8% | 78.2% | 333.0106 | 0.0023543 | 2.3543 | (Barzinjy, 2016)
ChCl-MA | Experimental | QCM | DES+Water | 21.78% | 78.22% | 337.9401 | 0.0018498 | 1.8498 | (Barzinjy, 2016)
ChCl-MA | Experimental | QCM | DES+Water | 21.76% | 78.24% | 343.2394 | 0.0015135 | 1.5135 | (Barzinjy, 2016)
ChCl-MA | Experimental | QCM | DES+Water | 21.75% | 78.25% | 347.7993 | 0.0015135 | 1.5135 | (Barzinjy, 2016)
ChCl-MA | Experimental | QCM | DES+Water | 21.73% | 78.27% | 353.0986 | 0.001009 | 1.009 | (Barzinjy, 2016)
ChCl-MA | Experimental | RV | DES+Water | 27.26% | 72.74% | 298.0127 | 0.034146 | 34.1463 | (Barzinjy, 2016)
ChCl-MA | Experimental | RV | DES+Water | 26.53% | 73.47% | 303.0207 | 0.019919 | 19.9187 | (Barzinjy, 2016)
ChCl-MA | Experimental | RV | DES+Water | 26.49% | 73.51% | 307.806 | 0.02561 | 25.6098 | (Barzinjy, 2016)
ChCl-MA | Experimental | RV | DES+Water | 26.46% | 73.54% | 312.9253 | 0.02561 | 25.6098 | (Barzinjy, 2016)
ChCl-MA | Experimental | RV | DES+Water | 26.42% | 73.58% | 317.9332 | 0.02561 | 25.6098 | (Barzinjy, 2016)
ChCl-MA | Experimental | RV | DES+Water | 26.38% | 73.62% | 323.1638 | 0.019919 | 19.9187 | (Barzinjy, 2016)
ChCl-MA | Experimental | RV | DES+Water | 26.34% | 73.66% | 328.0604 | 0.011382 | 11.3821 | (Barzinjy, 2016)
ChCl-MA | Experimental | RV | DES+Water | 26.3% | 73.7% | 333.1797 | 0.011382 | 11.3821 | (Barzinjy, 2016)
ChCl-MA | Experimental | RV | DES+Water | 26.26% | 73.74% | 338.1876 | 0.011382 | 11.3821 | (Barzinjy, 2016)
ChCl-MA | Experimental | RV | DES+Water | 26.22% | 73.78% | 342.973 | 0.011382 | 11.3821 | (Barzinjy, 2016)
ChCl-MA | Experimental | RV | DES+Water | 26.18% | 73.82% | 348.0922 | 0.011382 | 11.3821 | (Barzinjy, 2016)
ChCl-MA | Experimental | RV | DES+Water | 26.14% | 73.86% | 353.2114 | 0.011382 | 11.3821 | (Barzinjy, 2016)
ChCl-MA | Experimental | RV | DES+Water | 26.11% | 73.89% | 357.7742 | 0.011382 | 11.3821 | (Barzinjy, 2016)
ChCl-MA | Experimental | QCM | DES+Water | 26.32% | 73.68% | 298.1338 | 0.0068946 | 6.8946 | (Barzinjy, 2016)
ChCl-MA | Experimental | QCM | DES+Water | 26.29% | 73.71% | 302.8169 | 0.005213 | 5.213 | (Barzinjy, 2016)
ChCl-MA | Experimental | QCM | DES+Water | 26.25% | 73.75% | 308.1162 | 0.004204 | 4.204 | (Barzinjy, 2016)
ChCl-MA | Experimental | QCM | DES+Water | 26.21% | 73.79% | 313.0458 | 0.0031951 | 3.1951 | (Barzinjy, 2016)
ChCl-MA | Experimental | QCM | DES+Water | 26.17% | 73.83% | 317.9754 | 0.0025224 | 2.5224 | (Barzinjy, 2016)
ChCl-MA | Experimental | QCM | DES+Water | 26.13% | 73.87% | 322.9049 | 0.0018498 | 1.8498 | (Barzinjy, 2016)
ChCl-MA | Experimental | QCM | DES+Water | 26.09% | 73.91% | 328.081 | 0.0016816 | 1.6816 | (Barzinjy, 2016)
ChCl-MA | Experimental | QCM | DES+Water | 26.06% | 73.94% | 332.8873 | 0.0011771 | 1.1771 | (Barzinjy, 2016)
ChCl-MA | Experimental | QCM | DES+Water | 26.02% | 73.98% | 337.9401 | 0.001009 | 1.009 | (Barzinjy, 2016)
ChCl-MA | Experimental | QCM | DES+Water | 25.98% | 74.02% | 343.3627 | 0.001009 | 1.009 | (Barzinjy, 2016)
ChCl-MA | Experimental | QCM | DES+Water | 25.94% | 74.06% | 347.9225 | 0.00084081 | 0.84081 | (Barzinjy, 2016)
ChCl-MA | Experimental | QCM | DES+Water | 25.9% | 74.1% | 353.2218 | 0.00033632 | 0.33632 | (Barzinjy, 2016)